## 01-RESUMO
PREFEITURA MUNICIPAL DE CRAÍBAS
SECRETARIA DE OBRAS E VIAÇÃO
[7 empty] | Data base: |  | AGOSTO/2021
OBRA: | OBRAS DE PAVIMENTAÇÃO E URBANIZAÇÃO DO POVOADO RIACHÃO | [5 empty] | Mão de obra: |  | Não Desonerado
LOCAL: | POVOADO RIACHÃO | [5 empty] | BDI diferenciado: |  | 14.02%
[7 empty] | BDI obra: |  | 21.35%
PLANILHA ORÇAMENTARIA
ITEM | FONTE | CÓDIGO | DISCRIMINAÇÃO DOS SERVIÇOS | UNID | QUANT. | CUSTO UNIT. (R$) |  | PREÇO TOTAL | BDI ADOTADO | INC %
[6 empty] | SEM BDI | COM BDI
1.0 |  |  | ADMINISTRAÇÃO DA OBRA E MANUTENÇÃO DO CANTEIRO |  |  |  |  | 21188.37 |  | 4.53%
1.1 | COMP | ADM/MAN | ADMINISTRAÇÃO DA OBRA E MANUTENÇÃO DO CANTEIRO | Glob | 1 | 17460.54 | 21188.37 | 21188.37 | 21.35% | 4.53% | 21188.37
2.0 |  |  | SERVIÇOS PRELIMINARES |  |  |  |  | 31436.15 |  | 6.72% | 0
2.1 | COMP | 6 | DESENVOLVIMENTO DO PROJETO EXECUTIVO | und | 1 | 6737.28 | 8175.69 | 8175.69 | 21.35% | 1.75% | 8175.69
2.2 | COMP | MOB | MOBILIZAÇÃO DE PESSOAL E EQUIPAMENTO | und | 1 | 731.73 | 887.95 | 887.95 | 21.35% | 0.19% | 887.95
2.3 | COMP | DESMOB | DESMOBILIZAÇÃO DE PESSOAL E EQUIPAMENTOS | und | 1 | 731.73 | 887.95 | 887.95 | 21.35% | 0.19% | 887.95
2.4 | ORSE | 51 | PLACA DE OBRA EM CHAPA AÇO GALVANIZADO, INSTALADA | M2 | 3.6 | 351.84 | 426.96 | 1537.06 | 21.35% | 0.33% | 1537.06
2.5 | ORSE | 51 | PLACA DE OBRA EM CHAPA AÇO GALVANIZADO, INSTALADA(PARA PLACA DO IMA) | M2 | 0.96 | 351.84 | 426.96 | 409.88 | 21.35% | 0.09% | 409.88
2.6 | ORSE | 4175 | Locação de praças com piquetes de madeira | M2 | 1323.63 | 0.69 | 0.84 | 1111.85 | 21.35% | 0.24% | 1111.85
2.7 | ORSE/Insumo | 10389 | ALUGUEL DE BANHEIRO QUÍMICO, COM 03 LIMPEZAS SEMANAIS | mês | 6 | 467.6 | 533.16 | 3198.96 | 14.02% | 0.68% | 3198.96
2.8 | ORSE | 4659 | LOCACAO DE CONTAINER 2,30 X 6,00 M, ALT. 2,50 M, PARA ESCRITORIO, SEM DIVISORIAS INTERNAS E SEM SANITARIO | MÊS | 6 | 457.03 | 554.61 | 3327.66 | 21.35% | 0.71% | 3327.66
2.9 | ORSE | 6191 | Limpeza de ruas (varrição e remoção de entulhos)- Final da obra | m² | 1323.63 | 0.43 | 0.52 | 688.29 | 21.35% | 0.15% | 688.29
2.10 | ORSE | 4554 | TAPUME DE PROTEÇÃO EM TELA DE POLIETILENO H=1,20m COM BLOCO DE CONCRETO | M | 253.17 | 26.07 | 31.64 | 8010.3 | 21.35% | 1.71% | 8010.3
2.11 | SINAPI | 101116 | ESCAVAÇÃO HORIZONTAL EM SOLO DE 1A CATEGORIA COM TRATOR DE ESTEIRAS (170HP/LÂMINA: 5,20M3). AF_07/2020 | M³ | 264.73 | 1.56 | 1.89 | 500.34 | 21.35% | 0.11% | 500.34
2.12 | SINAPI | 100978 | CARGA, MANOBRA E DESCARGA DE SOLOS E MATERIAIS GRANULARES EM CAMINHÃO BASCULANTE 10 M³ - CARGA COM ESCAVADEIRA HIDRÁULICA (CAÇAMBA DE 1,20 M³ / 155 HP) E DESCARGA LIVRE (UNIDADE: M3). AF_07/2020 | M³ | 330.91 | 4.82 | 5.85 | 1935.82 | 21.35% | 0.41% | 1935.82
2.13 | SINAPI | 93589 | TRANSPORTE COM CAMINHÃO BASCULANTE DE 10 M³, EM VIA URBANA EM REVESTIMENTO PRIMÁRIO (UNIDADE: M3XKM). AF_07/2020 | M³xKM | 330.91 | 1.9 | 2.31 | 764.4 | 21.35% | 0.16% | 764.4
3.0 |  |  | POVOADO RIACHÃO - URBANIZAÇÃO PRAÇA |  |  |  |  | 415023.91 |  | 88.75% | 0
3.1 |  |  | PISOS |  |  |  |  | 90013.41 |  | 19.25% | 0
3.1.1 | SINAPI | 94990 | EXECUÇÃO DE PASSEIO (CALÇADA) OU PISO DE CONCRETO COM CONCRETO MOLDADO IN LOCO, FEITO EM OBRA, ACABAMENTO CONVENCIONAL, NÃO ARMADO. AF_07/2016 | m³ | 29.31 | 620.89 | 753.45 | 22083.62 | 21.35% | 4.72% | 22083.62
3.1.2 | SINAPI | 93679 | EXECUÇÃO DE PASSEIO EM PISO INTERTRAVADO, COM BLOCO RETANGULAR COLORIDO DE 20 X 10 CM, ESPESSURA 6 CM. AF_12/2015 | m² | 239.18 | 65.06 | 78.95 | 18883.26 | 21.35% | 4.04% | 18883.26
3.1.3 | SINAPI | 92396 | EXECUÇÃO DE PASSEIO EM PISO INTERTRAVADO, COM BLOCO RETANGULAR COR NATURAL DE 20 X 10 CM, ESPESSURA 6 CM. AF_12/2015 | m² | 419.45 | 58.84 | 71.4 | 29948.73 | 21.35% | 6.4% | 29948.73
3.1.4 | SINAPI | 97097 | ACABAMENTO POLIDO PARA PISO DE CONCRETO ARMADO DE ALTA RESISTÊNCIA. AF_09/2017 | m² | 418.66 | 36.91 | 44.79 | 18751.78 | 21.35% | 4.01% | 18751.78
3.1.5 | ORSE | 4864 | PISO TÁTIL DIRECIONAL E DE ALERTA, EM CONCRETO COLORIDO, P/DEFICIENTES VISUAIS, DIMENSÕES 30X30CM, APLICADO COM ARGAMASSA INDUSTRIALIZADA AC-II, REJUNTADO, EXCLUSIVE REGULARIZAÇÃO DE BASE | M² | 1.8 | 86.59 | 105.08 | 189.14 | 21.35% | 0.04% | 189.14
3.1.6 | SINAPI | 102491 | PINTURA DE PISO COM TINTA ACRÍLICA, APLICAÇÃO MANUAL, 2 DEMÃOS, INCLUSO FUNDO PREPARADOR. AF_05/2021 | M² | 9.1 | 14.21 | 17.24 | 156.88 | 21.35% | 0.03% | 156.88
3.2 |  |  | JARDIM |  |  |  |  | 5558.38 |  | 1.19% | 0
3.2.1 | ORSE | 9031 | PEDRISCO | m³ | 13.51 | 184.01 | 223.3 | 3016.78 | 21.35% | 0.65% | 3016.78
3.2.2 | ORSE | 9882 | ATERRO COM ARGILA PARA JARDIM (PAISAGISMO) | m³ | 3.8 | 48.48 | 58.83 | 223.55 | 21.35% | 0.05% | 223.55
3.2.3 | ORSE | 7669 | PLANTA - AGAVE (AGAVE ANGUSTIFOLIA), FORNECIMENTO E PLANTIO | un | 25 | 39.07 | 47.41 | 1185.25 | 21.35% | 0.25% | 1185.25
3.2.4 | SINAPI | 98510 | PLANTIO DE ÁRVORE ORNAMENTAL COM ALTURA DE MUDA MENOR OU IGUAL A 2,00 M. AF_05/2018 | UN | 12 | 77.79 | 94.4 | 1132.8 | 21.35% | 0.24% | 1132.8
3.3 |  |  | QUADRA DESCOBERTA |  |  |  |  | 183284.2 |  | 39.19% | 0
3.3.1 | SINAPI | 94996 | EXECUÇÃO DE PASSEIO (CALÇADA) OU PISO DE CONCRETO COM CONCRETO MOLDADO IN LOCO, FEITO EM OBRA, ACABAMENTO CONVENCIONAL, ESPESSURA 10CM, ARMADO | m² | 357.91 | 128.67 | 156.14 | 55884.07 | 21.35% | 11.95% | 55884.07
3.3.2 | COMP | 4 | PISO INDUSTRIAL DE ALTA RESISTENCIA, ESPESSURA 8MM, INCLUSO JUNTAS DE DILATACAO PLASTICAS E POLIMENTO MECANIZADO | m² | 357.91 | 79.55 | 96.53 | 34549.05 | 21.35% | 7.39% | 34549.05
3.3.3 | SINAPI | 102494 | PINTURA DE PISO COM TINTA EPÓXI, APLICAÇÃO MANUAL, 2 DEMÃOS, INCLUSO PRIMER EPÓXI. AF_05/2021 | m² | 357.91 | 38.2 | 46.36 | 16592.71 | 21.35% | 3.55% | 16592.71
3.3.4 | SINAPI | 89488 | ALVENARIA DE BLOCOS DE CONCRETO ESTRUTURAL 14X19X29 CM, (ESPESSURA 14 CM) FBK = 14,0 MPA, PARA PAREDES COM ÁREA LÍQUIDA MAIOR OU IGUAL A 6M², COM VÃOS, UTILIZANDO COLHER DE PEDREIRO. AF_12/2014 | m² | 40 | 98.08 | 119.02 | 4760.8 | 21.35% | 1.02% | 4760.8
3.3.5 | SINAPI | 102364 | ALAMBRADO PARA QUADRA POLIESPORTIVA, ESTRUTURADO POR TUBOS DE ACO GALVANIZADO, (MONTANTES COM DIAMETRO 2", TRAVESSAS E ESCORAS COM DIÂMETRO 1 ¼), COM TELA DE ARAME GALVANIZADO, FIO 10 BWG E MALHA QUADRADA 5X5CM (EXCETO MURETA). AF_03/2021 | m² | 240 | 208.01 | 252.42 | 60580.8 | 21.35% | 12.95% | 60580.8
3.3.6 | SINAPI | 87904 | CHAPISCO APLICADO EM ALVENARIA (COM PRESENÇA DE VÃOS) E ESTRUTURAS DE CONCRETO DE FACHADA, COM COLHER DE PEDREIRO. ARGAMASSA TRAÇO 1:3 COM PREPARO MANUAL. AF_06/2014 | m² | 80 | 6.83 | 8.29 | 663.2 | 21.35% | 0.14% | 663.2
3.3.7 | SINAPI | 87530 | MASSA ÚNICA, PARA RECEBIMENTO DE PINTURA, EM ARGAMASSA TRAÇO 1:2:8, PREPARO MANUAL, APLICADA MANUALMENTE EM FACES INTERNAS DE PAREDES, ESPESSURA DE 20MM, COM EXECUÇÃO DE TALISCAS. AF_06/2014 | m² | 80 | 31.43 | 38.14 | 3051.2 | 21.35% | 0.65% | 3051.2
3.3.8 | SINAPI | 88489 | APLICAÇÃO MANUAL DE PINTURA COM TINTA LÁTEX ACRÍLICA EM PAREDES, DUAS DEMÃOS. AF_06/2014 | m² | 80 | 11.84 | 14.37 | 1149.6 | 21.35% | 0.25% | 1149.6
3.3.9 | ORSE | 10069 | TRAVES OFICIAL PARA FUTEBOL DE SALÃO 3X2M EM AÇO GALV.3", COM REQUADRO E REDES DE POLIETILENO FIO 4MM (CONJUNTO P/FUTSAL) | par | 1 | 4987.86 | 6052.77 | 6052.77 | 21.35% | 1.29% | 6052.77
3.4 |  |  | PLAYGROUND |  |  |  |  | 59854.72 |  | 12.8% | 0
3.4.1 | ORSE | 3212 | COLCHÃO DE AREIA | m³ | 13.12 | 128.9 | 156.42 | 2052.23 | 21.35% | 0.44% | 2052.23
3.4.2 | SINAPI | 94276 | ASSENTAMENTO DE GUIA (MEIO-FIO) EM TRECHO CURVO, CONFECCIONADA EM CONCRETO PRÉ-FABRICADO, DIMENSÕES 100X15X13X20 CM (COMPRIMENTO X BASE INFERIOR X BASE SUPERIOR X ALTURA), PARA URBANIZAÇÃO INTERNA DE EMPREENDIMENTOS. AF_06/2016_P | M | 50 | 52.2 | 63.34 | 3167 | 21.35% | 0.68% | 3167
3.4.3 | COTAÇÃO | 1 | CARAMANCHÃO COM 4,50X4,50M - COLUNAS DE CONCRETO ARMADO, COBERTURA E ESTRUTURA DE TUBO GALVANIZADO DE 1 1/2" E POLICARBONATO. | PC | 1 | 10344.1 | 11794.34 | 14763.34 | 14.02% | 3.16% | 11794.34
3.4.4 | COTAÇÃO | 2 | CONJUNTO DE MESA REDONDA - DIÂMETRO - 0,80M, ESPESSURA 0,05M, ENGASTADA EM COLUNA COM 0,70M DE ALTURA E BASE SEXTAVADA, TODA EM ESTRUTURA/CONCRETO ARMADO 20 MPA., E 4 BANCOS LUA CHEIA, TAMBÉM EM CONCRETO ARMADO 20 MPA - ASSENTO COM 0,30M DE DIÂMETRO, ESPESSURA 0,04M, ENGASTADO EM COLUNA 0,75M, INCLUINDO ENGASTAMENTO PARA MONTAGEM BASE CONCRETO MAGRO. | CONJ. | 6 | 1055.65 | 1203.65 | 9590.52 | 14.02% | 2.05% | 7221.9
3.4.5 | COTAÇÃO | 3 | GIRA - GIRA METÁLICO | PC | 1 | 3500 | 3990.7 | 4484.78 | 14.02% | 0.96% | 3990.7
3.4.6 | COTAÇÃO | 4 | PARQUE INFANTIL TIPO ESCORREGA TÊMÁTICO, EM CONCRETO ARMADO - DIMENSÕES: COMPRIMENTO - 2,80M, LARGURA: 1,00M, ALTURA: 1,60M, ESPESSURA: 0,15M, COM DETALHES EM BAIXO RELEVO; ACABAMENTO COM MASSA ACRILICA, 1 DEMÃO, E PINTURA COM TINTA ACRILICA PARA PISO, 02 DEMÃOS; ESCADA: CONCRETO. | PC | 1 | 4363.13 | 4974.84 | 5379.13 | 14.02% | 1.15% | 4974.84
3.4.7 | COTAÇÃO | 5 | PARQUE INFANTIL TIPO BALANÇO TEMÁTICO, EM CONCRETO ARMADO -ESTRUTURA: 2 PEÇAS COM 0,20M DE LARGURA POR 2,30M DE ALTURA, ESPESSURA: 0,15M, CONTENDO DETALHES (PIRULITO) EM BAIXO RELEVO; DIÂMETRO DO PIRULITO 0,80M; ACABAMENTO COM MASSA ACRILICA, 1 DEMÃO, E PINTURA COM TINTA ACRILICA PARA PISO, 02 DEMÃOS; BALANÇO COM 03 CADEIRINHAS EM METAL, DIMENSÕES 0,40M POR 0,40M, CONFECCIONADA COM FERRO EM BARRA - W X 1/8" E VERGALHÃO 10.0 MM, FIXADAS/ARTICULADAS A TUBO DE FERRO GALVANIZADO COM CORRENTES - 1,60M DE COMPRIMENTO; DIÂMETRO DO TUBO GALVANIZADO- 0 = 1 W, EXTENSÃO-2,50M. | PC | 1 | 4283.12 | 4883.61 | 5196.7 | 14.02% | 1.11% | 4883.61
3.4.8 | COTAÇÃO | 6 | PARQUE INFANTL TIPO CASINHA EM CONCRETO ARMADO - DIMENSÕES DA CASINHA - 2,00M DE LARGURA POR 2,00M DE COMPRIMENTO COM 3,00 DE ALTURA; PEÇAS COM ESPESSURA DE 0,10M; ESCORREGADOR - PLATAFORMA COM 3,50M DE COMPRIMENTO POR 1,00M DE LARGURA COM 0,05M DE ESPESSURA, APOIADA A ESTRUTURA LATERAL TIPO VIGA "L" COM 0,10M X 0,15M X 0,05M - COMPRIMENTO 3,50M, 2 UNIDADES, COM SUPERFICIE SUPERIOR ACABAMENTO TIPO CIMENTO QUEIMADO; BALANÇO COM 02 CADEIRINHAS EM METAL, DIMENSÕES 0,40M POR 0,40M; CONFECCIONADA COM FERRO EM BARRA - 1/4" X 1/8" E VERGALHÃO 10.0 MM, FIXADAS/ARTICULADAS A TUBO DE FERRO GALVANIZADO, Ø = 1 1/2", POR CORRENTES COM 1,30M DE COMPRIMENTO. | PC | 1 | 10665.17 | 12160.43 | 14976.6 | 14.02% | 3.2% | 12160.43
3.4.9 | COMP | 15 | Instalação de Brinquedo/Equipamento | und | 11 | 18.31 | 22.22 | 244.42 | 21.35% | 0.05% | 244.42
3.5 |  |  | ACADEMIA |  |  |  |  | 6592.88 |  | 1.41% | 0
3.5.1 | COTAÇÃO | 7 | EQUIPAMENTO DE MUSCULAÇÃO, BARRAS HORRIZONTAIS: PLACA COM: 2,70X0,50X0,10M, PLACA COM 2,90X0,50X0,10 M, PLACA COM 3,20X0,50X0,10 M, TUBO GALVANIZADO DE 2". | CJ | 1 | 3691.33 | 4208.85 | 5131.4 | 14.02% | 1.1% | 4208.85
3.4.9 | COMP | 15 | Instalação de Brinquedo/Equipamento | und | 1 | 18.31 | 22.22 | 22.22 | 21.35% | 0% | 22.22
3.5.2 |  |  | PRANCHAS EXERCÍCIOS ABDOMINAIS DE CONCRETO COM BARRA DE FERRO NA PONTA, CONJ. 3 PÇS |  |  |  |  | 0 |  | 0% | 0
3.5.2.1 | SINAPI | 89488 | ALVENARIA DE BLOCOS DE CONCRETO ESTRUTURAL 14X19X29 CM, (ESPESSURA 14 CM) FBK = 14,0 MPA, PARA PAREDES COM ÁREA LÍQUIDA MAIOR OU IGUAL A 6M², COM VÃOS, UTILIZANDO COLHER DE PEDREIRO. AF_12/2014 | m² | 4.67 | 98.08 | 119.02 | 555.82 | 21.35% | 0.12% | 555.82
3.5.2.2 | SINAPI | 87904 | CHAPISCO APLICADO EM ALVENARIA (COM PRESENÇA DE VÃOS) E ESTRUTURAS DE CONCRETO DE FACHADA, COM COLHER DE PEDREIRO. ARGAMASSA TRAÇO 1:3 COM PREPARO MANUAL. AF_06/2014 | m² | 5.25 | 6.83 | 8.29 | 43.52 | 21.35% | 0.01% | 43.52
3.5.2.3 | SINAPI | 87530 | MASSA ÚNICA, PARA RECEBIMENTO DE PINTURA, EM ARGAMASSA TRAÇO 1:2:8, PREPARO MANUAL, APLICADA MANUALMENTE EM FACES INTERNAS DE PAREDES, ESPESSURA DE 20MM, COM EXECUÇÃO DE TALISCAS. AF_06/2014 | m² | 5.25 | 31.43 | 38.14 | 200.24 | 21.35% | 0.04% | 200.24
3.5.2.4 | SINAPI | 94974 | CONCRETO MAGRO PARA LASTRO, TRAÇO 1:4,5:4,5 (EM MASSA SECA DE CIMENTO/ AREIA MÉDIA/ BRITA 1) - PREPARO MANUAL. AF_05/2021 | m³ | 0.19 | 346.05 | 419.93 | 79.79 | 21.35% | 0.02% | 79.79
3.5.2.5 | SINAPI | 92335 | TUBO DE AÇO GALVANIZADO COM COSTURA, CLASSE MÉDIA, CONEXÃO RANHURADA, DN 50 (2"), INSTALADO EM PRUMADAS - FORNECIMENTO E INSTALAÇÃO. AF_10/2020 | m | 3 | 118.27 | 143.52 | 430.56 | 21.35% | 0.09% | 430.56
3.5.2.6 | SINAPI | 88489 | APLICAÇÃO MANUAL DE PINTURA COM TINTA LÁTEX ACRÍLICA EM PAREDES, DUAS DEMÃOS. AF_06/2014 | m² | 9 | 11.84 | 14.37 | 129.33 | 21.35% | 0.03% | 129.33
3.6 |  |  | BANCOS |  |  |  |  | 34481.8 |  | 7.37% | 0
3.6.1 | COMP | 5 | BANCO DE CONCRETO ARMADO FCK=30MPA, DIM. 2,30X0,69M, COM ENCOSTO EM MADEIRA ANGELIN, DIM. 2,06X0,59 A 0,28M, ESP.=5CM, FORMA SEMI-ELÍPTICA, APARELHADA, SELADA E ENVERNIZADA COM VERNIZ SPARLACK CETOL IPIRANGA, 02 DEMÃOS, REF. ORSE 03742 | PC | 8 | 2902.27 | 3521.9 | 28175.2 | 21.35% | 6.02% | 28175.2
3.6.2 |  |  | BANCOS EM ALVENARIA |  |  |  |  | 0 |  | 0% | 0
3.6.2.1 | SINAPI | 89488 | ALVENARIA DE BLOCOS DE CONCRETO ESTRUTURAL 14X19X29 CM, (ESPESSURA 14 CM) FBK = 14,0 MPA, PARA PAREDES COM ÁREA LÍQUIDA MAIOR OU IGUAL A 6M², COM VÃOS, UTILIZANDO COLHER DE PEDREIRO. AF_12/2014 | m² | 30 | 98.08 | 119.02 | 3570.6 | 21.35% | 0.76% | 3570.6
3.6.2.2 | SINAPI | 87904 | CHAPISCO APLICADO EM ALVENARIA (COM PRESENÇA DE VÃOS) E ESTRUTURAS DE CONCRETO DE FACHADA, COM COLHER DE PEDREIRO. ARGAMASSA TRAÇO 1:3 COM PREPARO MANUAL. AF_06/2014 | m² | 45 | 6.83 | 8.29 | 373.05 | 21.35% | 0.08% | 373.05
3.6.2.3 | SINAPI | 87530 | MASSA ÚNICA, PARA RECEBIMENTO DE PINTURA, EM ARGAMASSA TRAÇO 1:2:8, PREPARO MANUAL, APLICADA MANUALMENTE EM FACES INTERNAS DE PAREDES, ESPESSURA DE 20MM, COM EXECUÇÃO DE TALISCAS. AF_06/2014 | m² | 45 | 31.43 | 38.14 | 1716.3 | 21.35% | 0.37% | 1716.3
3.6.2.4 | SINAPI | 88489 | APLICAÇÃO MANUAL DE PINTURA COM TINTA LÁTEX ACRÍLICA EM PAREDES, DUAS DEMÃOS. AF_06/2014 | m² | 45 | 11.84 | 14.37 | 646.65 | 21.35% | 0.14% | 646.65
3.7 |  |  | QUIOSQUE |  |  |  |  | 30105.02 |  | 6.44% | 0
3.7.1 | SINAPI | 99059 | LOCACAO CONVENCIONAL DE OBRA, UTILIZANDO GABARITO DE TÁBUAS CORRIDAS PONTALETADAS A CADA 2,00M - 2 UTILIZAÇÕES. AF_10/2018 | m | 12.6 | 46.41 | 56.32 | 709.63 | 21.35% | 0.15% | 709.63
3.7.2 | SINAPI | 93358 | ESCAVAÇÃO MANUAL DE VALA COM PROFUNDIDADE MENOR OU IGUAL A 1,30 M. AF_02/2021 | m³ | 2.26 | 58.7 | 71.23 | 160.98 | 21.35% | 0.03% | 160.98
3.7.3 | SINAPI | 96544 | ARMAÇÃO DE BLOCO, VIGA BALDRAME OU SAPATA UTILIZANDO AÇO CA-50 DE 6,3 MM - MONTAGEM. AF_06/2017 | kg | 37.86 | 20.15 | 24.45 | 925.68 | 21.35% | 0.2% | 925.68
3.7.4 | SINAPI | 94964 | CONCRETO FCK = 20MPA, TRAÇO 1:2,7:3 (CIMENTO/ AREIA MÉDIA/ BRITA 1) - PREPARO MECÂNICO COM BETONEIRA 400 L. AF_07/2016 | m³ | 1.61 | 373.86 | 453.68 | 730.42 | 21.35% | 0.16% | 730.42
3.7.5 | SINAPI | 92873 | LANÇAMENTO COM USO DE BALDES, ADENSAMENTO E ACABAMENTO DE CONCRETO EM ESTRUTURAS. AF_12/2015 | m³ | 1.61 | 151.17 | 183.44 | 295.34 | 21.35% | 0.06% | 295.34
3.7.6 | SINAPI | 87525 | ALVENARIA DE VEDAÇÃO DE BLOCOS CERÂMICOS FURADOS NA HORIZONTAL DE 14X9X19CM (ESPESSURA 14CM, BLOCO DEITADO) DE PAREDES COM ÁREA LÍQUIDA MAIOR OU IGUAL A 6M² COM VÃOS E ARGAMASSA DE ASSENTAMENTO COM PREPARO EM BETONEIRA. AF_06/2014 | m² | 30 | 121.46 | 147.39 | 4421.7 | 21.35% | 0.95% | 4421.7
3.7.7 | SINAPI | 87538 | MASSA ÚNICA, PARA RECEBIMENTO DE PINTURA, EM ARGAMASSA INDUSTRIALIZADA, PREPARO MECÂNICO, APLICADO COM EQUIPAMENTO DE MISTURA E PROJEÇÃO DE 1,5 M3/H DE ARGAMASSA EM FACES INTERNAS DE PAREDES, ESPESSURA DE 20MM, COM EXECUÇÃO DE TALISCAS. AF_06/2014 | m² | 60 | 57.68 | 69.99 | 4199.4 | 21.35% | 0.9% | 4199.4
3.7.8 | SINAPI | 93205 | CINTA DE AMARRAÇÃO DE ALVENARIA MOLDADA IN LOCO COM UTILIZAÇÃO DE BLOCOS CANALETA. AF_03/2016 | m | 24 | 33.35 | 40.47 | 971.28 | 21.35% | 0.21% | 971.28
3.7.9 | SINAPI | 87250 | REVESTIMENTO CERÂMICO PARA PISO COM PLACAS TIPO ESMALTADA EXTRA DE DIMENSÕES 45X45 CM APLICADA EM AMBIENTES DE ÁREA ENTRE 5 M2 E 10 M2. AF_06/2014 | m² | 9.35 | 49.73 | 60.35 | 564.27 | 21.35% | 0.12% | 564.27
3.7.10 | COMP | 3 | REVESTIMENTO CERÂMICO PARA PISO COM PLACAS TIPO ESMALTADA EXTRA DE DIMENSÕES 30X60 CM APLICADA EM AMBIENTES DE ÁREA MAIOR QUE 10 M2. AF_06/2014 (REF. 87257) | m² | 27.36 | 79.59 | 96.58 | 2642.43 | 21.35% | 0.57% | 2642.43
3.7.11 | ORSE | 3925 | REVESTIMENTO CERÂMICO PARA PAREDE, 5 X 15 CM, LINHA BRICK BEGE, PORTOBELLO OU SIMILAR, APLICADO COM ARGAMASSA INDUSTRIALIZADA AC-I, REJUNTADO, EXCLUSIVE REGULARIZAÇÃO DE BASE OU EMBOÇO | m² | 22 | 73.07 | 88.67 | 1950.74 | 21.35% | 0.42% | 1950.74
3.7.12 | COMP | 10 | PORTA DE ACO CHAPA 24, DE ENROLAR, RAIADA, LARGA COM ACABAMENTO GALVANIZADO NATURAL, REF. SINAPI 74136/003 | m² | 1.43 | 744 | 902.84 | 1291.06 | 21.35% | 0.28% | 1291.06
3.7.13 | ORSE | 11150 | BANCADA EM GRANITO VERDE UBATUBA, E = 2CM | m² | 3.27 | 500.15 | 606.93 | 1984.66 | 21.35% | 0.42% | 1984.66
3.7.14 | SINAPI | 91298 | PORTA DE MADEIRA TIPO VENEZIANA, 80X210CM, ESPESSURA DE 3CM, INCLUSO DOBRADIÇAS - FORNECIMENTO E INSTALAÇÃO. AF_12/2019 | UN | 1 | 1220.63 | 1481.23 | 1481.23 | 21.35% | 0.32% | 1481.23
3.7.15 | COMP | 9 | TESTEIRA OU RODAPE VINILICO 6CM FIXADO COM COLA, REF. SINAPI 84188 11/2014 | M | 17.4 | 21.36 | 25.92 | 451.01 | 21.35% | 0.1% | 451.01
3.7.16 | SINAPI | 92540 | TRAMA DE MADEIRA COMPOSTA POR RIPAS, CAIBROS E TERÇAS PARA TELHADOS DE MAIS QUE 2 ÁGUAS PARA TELHA DE ENCAIXE DE CERÂMICA OU DE CONCRETO, INCLUSO TRANSPORTE VERTICAL. AF_07/2019 | m² | 19.25 | 67.2 | 81.55 | 1569.84 | 21.35% | 0.34% | 1569.84
3.7.17 | SINAPI | 94443 | TELHAMENTO COM TELHA CERÂMICA DE ENCAIXE, TIPO ROMANA, COM MAIS DE 2 ÁGUAS, INCLUSO TRANSPORTE VERTICAL. AF_07/2019 | m² | 18.04 | 25.56 | 31.02 | 559.6 | 21.35% | 0.12% | 559.6
3.7.18 | SINAPI | 94219 | CUMEEIRA E ESPIGÃO PARA TELHA CERÂMICA EMBOÇADA COM ARGAMASSA TRAÇO 1:2:9 (CIMENTO, CAL E AREIA), PARA TELHADOS COM MAIS DE 2 ÁGUAS, INCLUSO TRANSPORTE VERTICAL. AF_07/2019 | m | 12 | 23.6 | 28.64 | 343.68 | 21.35% | 0.07% | 343.68
3.7.19 | SINAPI | 96486 | FORRO DE PVC, LISO, PARA AMBIENTES COMERCIAIS, INCLUSIVE ESTRUTURA DE FIXAÇÃO. AF_05/2017_P | m² | 18.92 | 86.25 | 104.66 | 1980.17 | 21.35% | 0.42% | 1980.17
3.7.20 |  |  | HIDROSSANITÁRIO |  |  |  |  | 0 |  | 0% | 0
3.7.20.1 | SINAPI | 86934 | BANCADA DE MÁRMORE SINTÉTICO 120 X 60CM, COM CUBA INTEGRADA, INCLUSO SIFÃO TIPO FLEXÍVEL EM PVC, VÁLVULA EM PLÁSTICO CROMADO TIPO AMERICANA E TORNEIRA CROMADA LONGA, DE PAREDE, PADRÃO POPULAR - FORNECIMENTO E INSTALAÇÃO. AF_01/2020 | unid. | 1 | 284.45 | 345.18 | 345.18 | 21.35% | 0.07% | 345.18
3.7.20.2 | SINAPI | 91793 | (COMPOSIÇÃO REPRESENTATIVA) DO SERVIÇO DE INSTALAÇÃO DE TUBO DE PVC, SÉRIE NORMAL, ESGOTO PREDIAL, DN 50 MM (INSTALADO EM RAMAL DE DESCARGA OU RAMAL DE ESGOTO SANITÁRIO), INCLUSIVE CONEXÕES, CORTES E FIXAÇÕES PARA, PRÉDIOS. AF_10/2015 | m | 10 | 79.01 | 95.88 | 958.8 | 21.35% | 0.21% | 958.8
3.7.20.3 | SINAPI | 89731 | JOELHO 90 GRAUS, PVC, SERIE NORMAL, ESGOTO PREDIAL, DN 50 MM, JUNTA ELÁSTICA, FORNECIDO E INSTALADO EM RAMAL DE DESCARGA OU RAMAL DE ESGOTO SANITÁRIO. AF_12/2014 | unid. | 2 | 10.12 | 12.28 | 24.56 | 21.35% | 0.01% | 24.56
3.7.21 |  |  | Eletrica |  |  |  |  | 0 |  | 0% | 0
3.7.21.1 | ORSE | 9975 | Abraçadeira metálica tipo "D" de 1/2" | un | 2 | 4.43 | 5.38 | 10.76 | 21.35% | 0% | 10.76
3.7.21.2 | ORSE | 12140 | Abraçadeira metálica tipo "D" de 1" | un | 4 | 4.68 | 5.68 | 22.72 | 21.35% | 0% | 22.72
3.7.21.3 | COMP | 7 | BUCHA/ARRUELA ALUMINIO 1/2" - P, REF. SINAPI 73543 11/2014 | CJ | 1 | 1.69 | 2.05 | 2.05 | 21.35% | 0% | 2.05
3.7.21.4 | COMP | 8 | BUCHA / ARRUELA ALUMINIO 1", REF. SINAPI 84158 11/2014 | CJ | 1 | 2.33 | 2.83 | 2.83 | 21.35% | 0% | 2.83
3.7.21.5 | SINAPI | 101946 | QUADRO DE MEDIÇÃO GERAL DE ENERGIA PARA 1 MEDIDOR DE SOBREPOR - FORNECIMENTO E INSTALAÇÃO. AF_10/2020 | unid. | 1 | 120.39 | 146.09 | 146.09 | 21.35% | 0.03% | 146.09
3.7.21.6 | SINAPI | 91917 | CURVA 90 GRAUS PARA ELETRODUTO, PVC, ROSCÁVEL, DN 32 MM (1"), PARA CIRCUITOS TERMINAIS, INSTALADA EM PAREDE - FORNECIMENTO E INSTALAÇÃO. AF_12/2015 | unid. | 1 | 14.78 | 17.94 | 17.94 | 21.35% | 0% | 17.94
3.7.21.7 | ORSE | 473 | Disjuntor termomagnetico monopolar 10 A, padrão NEMA (Americano - linha preta) | unid. | 1 | 21.7 | 26.33 | 26.33 | 21.35% | 0.01% | 26.33
3.7.21.8 | COMP | 11 | ELETRODUTO DE PVC RIGIDO ROSCAVEL DN 15MM (1/2") INCL CONEXOES,FORNECIMENTO E INSTALACAO, REF. SINAPI 73614 11/2014 | m | 1.5 | 14.99 | 18.19 | 27.29 | 21.35% | 0.01% | 27.29
3.7.21.9 | SINAPI | 95750 | ELETRODUTO DE AÇO GALVANIZADO, CLASSE LEVE, DN 25 MM (1), APARENTE, INSTALADO EM PAREDE - FORNECIMENTO E INSTALAÇÃO. AF_11/2016_P | unid. | 1 | 27.34 | 33.18 | 33.18 | 21.35% | 0.01% | 33.18
3.7.21.10 | COMP | 13 | Fornecimento e Instalação de fio de cobre isolado bwf p/ 750 v, 1,5mm2, REF. ORSE 2877 e SINAPI 91924 | m | 2.5 | 2.47 | 3 | 7.5 | 21.35% | 0% | 7.5
3.7.21.11 | COMP | 14 | Conector cunha 4 x 1/0 AWG CAA, fornecimento e instalação, REF. ORSE 4151 | unid. | 1 | 13.43 | 16.3 | 16.3 | 21.35% | 0% | 16.3
3.7.21.12 | SINAPI | 96986 | HASTE DE ATERRAMENTO 3/4 PARA SPDA - FORNECIMENTO E INSTALAÇÃO. AF_12/2017 | unid. | 2 | 76.3 | 92.59 | 185.18 | 21.35% | 0.04% | 185.18
3.7.21.13 | SINAPI | 91876 | LUVA PARA ELETRODUTO, PVC, ROSCÁVEL, DN 32 MM (1"), PARA CIRCUITOS TERMINAIS, INSTALADA EM FORRO - FORNECIMENTO E INSTALAÇÃO. AF_12/2015 | unid. | 1 | 7.07 | 8.58 | 8.58 | 21.35% | 0% | 8.58
3.7.21.14 | SINAPI | 101877 | QUADRO DE DISTRIBUIÇÃO DE ENERGIA EM PVC, DE EMBUTIR, SEM BARRAMENTO, PARA 3 DISJUNTORES - FORNECIMENTO E INSTALAÇÃO. AF_10/2020 | unid. | 1 | 41.42 | 50.26 | 50.26 | 21.35% | 0.01% | 50.26
3.7.21.15 | SINAPI | 93654 | DISJUNTOR MONOPOLAR TIPO DIN, CORRENTE NOMINAL DE 16A - FORNECIMENTO E INSTALAÇÃO. AF_10/2020 | unid. | 2 | 12.66 | 15.36 | 30.72 | 21.35% | 0.01% | 30.72
3.7.21.16 | SINAPI | 97592 | LUMINÁRIA TIPO PLAFON, DE SOBREPOR, COM 1 LÂMPADA LED DE 12/13 W, SEM REATOR - FORNECIMENTO E INSTALAÇÃO. AF_02/2020 | unid. | 3 | 38.4 | 46.6 | 139.8 | 21.35% | 0.03% | 139.8
3.7.21.17 | SINAPI | 92000 | TOMADA BAIXA DE EMBUTIR (1 MÓDULO), 2P+T 10 A, INCLUINDO SUPORTE E PLACA - FORNECIMENTO E INSTALAÇÃO. AF_12/2015 | unid. | 4 | 27.55 | 33.43 | 133.72 | 21.35% | 0.03% | 133.72
3.7.21.18 | SINAPI | 91855 | ELETRODUTO FLEXÍVEL CORRUGADO REFORÇADO, PVC, DN 25 MM (3/4"), PARA CIRCUITOS TERMINAIS, INSTALADO EM PAREDE - FORNECIMENTO E INSTALAÇÃO. AF_12/2015 | m | 20 | 8.63 | 10.47 | 209.4 | 21.35% | 0.04% | 209.4
3.7.21.19 | SINAPI | 91959 | INTERRUPTOR SIMPLES (2 MÓDULOS), 10A/250V, INCLUINDO SUPORTE E PLACA - FORNECIMENTO E INSTALAÇÃO. AF_12/2015 | unid. | 1 | 41.16 | 49.95 | 49.95 | 21.35% | 0.01% | 49.95
3.7.21.20 | SINAPI | 91932 | CABO DE COBRE FLEXÍVEL ISOLADO, 10 MM², ANTI-CHAMA 450/750 V, PARA CIRCUITOS TERMINAIS - FORNECIMENTO E INSTALAÇÃO. AF_12/2015 | m | 3 | 16.54 | 20.07 | 60.21 | 21.35% | 0.01% | 60.21
3.7.21.21 | SINAPI | 91924 | CABO DE COBRE FLEXÍVEL ISOLADO, 1,5 MM², ANTI-CHAMA 450/750 V, PARA CIRCUITOS TERMINAIS - FORNECIMENTO E INSTALAÇÃO. AF_12/2015 | m | 35 | 2.94 | 3.57 | 124.95 | 21.35% | 0.03% | 124.95
3.7.21.22 | SINAPI | 91926 | CABO DE COBRE FLEXÍVEL ISOLADO, 2,5 MM², ANTI-CHAMA 450/750 V, PARA CIRCUITOS TERMINAIS - FORNECIMENTO E INSTALAÇÃO. AF_12/2015 | m | 45 | 4.35 | 5.28 | 237.6 | 21.35% | 0.05% | 237.6
3.8 |  |  | PLACA DE INAUGURAÇÃO |  |  |  |  | 5133.5 |  | 1.1% | 0
3.8.1 | COTAÇÃO | 8 | FORNECIMENTO E INSTALAÇÃO DE PLACA DE INAUGURAÇÃO, ESP 10 CM | unid. | 1 | 3856.83 | 4397.56 | 4397.56 | 14.02% | 0.94% | 4397.56
4.3.1 | SINAPI | 89488 | ALVENARIA DE BLOCOS DE CONCRETO ESTRUTURAL 14X19X29 CM, (ESPESSURA 14 CM) FBK = 14,0 MPA, PARA PAREDES COM ÁREA LÍQUIDA MAIOR OU IGUAL A 6M², COM VÃOS, UTILIZANDO COLHER DE PEDREIRO. AF_12/2014 | m² | 36.39 | 98.08 | 119.02 | 4331.14 | 21.35% | 0.93% | 4331.14
4.3.2 | SINAPI | 87904 | CHAPISCO APLICADO EM ALVENARIA (COM PRESENÇA DE VÃOS) E ESTRUTURAS DE CONCRETO DE FACHADA, COM COLHER DE PEDREIRO. ARGAMASSA TRAÇO 1:3 COM PREPARO MANUAL. AF_06/2014 | m² | 72.78 | 6.83 | 8.29 | 603.35 | 21.35% | 0.13% | 603.35
4.3.3 | SINAPI | 94974 | CONCRETO MAGRO PARA LASTRO, TRAÇO 1:4,5:4,5 (EM MASSA SECA DE CIMENTO/ AREIA MÉDIA/ BRITA 1) - PREPARO MANUAL. AF_05/2021 | m³ | 0.39 | 346.05 | 419.93 | 163.77 | 21.35% | 0.04% | 163.77
4.3.4 | SINAPI | 87530 | MASSA ÚNICA, PARA RECEBIMENTO DE PINTURA, EM ARGAMASSA TRAÇO 1:2:8, PREPARO MANUAL, APLICADA MANUALMENTE EM FACES INTERNAS DE PAREDES, ESPESSURA DE 20MM, COM EXECUÇÃO DE TALISCAS. AF_06/2014 | m² | 80.63 | 31.43 | 38.14 | 3075.23 | 21.35% | 0.66% | 3075.23
4.3.5 | SINAPI | 88489 | APLICAÇÃO MANUAL DE PINTURA COM TINTA LÁTEX ACRÍLICA EM PAREDES, DUAS DEMÃOS. AF_06/2014 | m² | 62.05 | 11.84 | 14.37 | 891.66 | 21.35% | 0.19% | 891.66
TOTAL | [7 empty] | 467648.43 |  | 100% | 465689.84 | FALSE
OBSERVAÇÕES:
1. O ITEM 1. ADMINISTRAÇÃO LOCAL DA OBRA E MANUTENÇÃO DO CANTEIRO SERÁ MEDIDO DE ACORDO COM OS PERCENTUAIS DOS SERVIÇOS TOTAIS DO REFERENTE MÊS. CONFORME O ACORDÃO TC 025.990/2008-2, SERÁ PAGO PROPORCIONALMENTE AO ANDAMENTO DA OBRA
2. AS COMPOSIÇÕES DE PREÇOS UNITARIOS DOS SERVIÇOS APRESENTADOS PELAS LICITANTES DEVEM REPRESENTAR O SERVIÇO EFETIVAMENTE COMPOSTO DA PLANILHA ORÇAMENTARIA
3. OS ITENS DE FORNECIMENTO SÓ SERÃO MEDIDOS CONFORME SUAS RESPECTIVAS INSTALAÇÕES E/OU APLICAÇÃO E/OU ASSENTAMENTO

## 02-ORÇ. URB
PREFEITURA MUNICIPAL DE CRAÍBAS
SECRETARIA DE OBRAS E VIAÇÃO
[7 empty] | Data base: |  | AGOSTO/2021
OBRA: | OBRAS DE PAVIMENTAÇÃO E URBANIZAÇÃO DO POVOADO RIACHÃO | [5 empty] | Mão de obra: |  | Não Desonerado
LOCAL: | POVOADO RIACHÃO | [5 empty] | BDI diferenciado: |  | 14.02%
[7 empty] | BDI obra: |  | 21.35%
PLANILHA ORÇAMENTARIA
ITEM | FONTE | CÓDIGO | DISCRIMINAÇÃO DOS SERVIÇOS | UNID | QUANT. | CUSTO UNIT. (R$) |  | PREÇO TOTAL | BDI ADOTADO | INC %
[6 empty] | SEM BDI | COM BDI
1.0 |  |  | ADMINISTRAÇÃO DA OBRA E MANUTENÇÃO DO CANTEIRO |  |  |  |  | 21188.37 |  | 4.53%
1.1 | COMP | ADM/MAN | ADMINISTRAÇÃO DA OBRA E MANUTENÇÃO DO CANTEIRO | Glob | 1 | 17460.54 | 21188.37 | 21188.37 | 21.35% | 4.53% | 21188.37
2.0 |  |  | SERVIÇOS PRELIMINARES |  |  |  |  | 31436.15 |  | 6.72% | 0
2.1 | COMP | 6 | DESENVOLVIMENTO DO PROJETO EXECUTIVO | und | 1 | 6737.28 | 8175.69 | 8175.69 | 21.35% | 1.75% | 8175.69
2.2 | COMP | MOB | MOBILIZAÇÃO DE PESSOAL E EQUIPAMENTO | und | 1 | 731.73 | 887.95 | 887.95 | 21.35% | 0.19% | 887.95
2.3 | COMP | DESMOB | DESMOBILIZAÇÃO DE PESSOAL E EQUIPAMENTOS | und | 1 | 731.73 | 887.95 | 887.95 | 21.35% | 0.19% | 887.95
2.4 | ORSE | 51 | PLACA DE OBRA EM CHAPA AÇO GALVANIZADO, INSTALADA | M2 | 3.6 | 351.84 | 426.96 | 1537.06 | 21.35% | 0.33% | 1537.06
2.5 | ORSE | 51 | PLACA DE OBRA EM CHAPA AÇO GALVANIZADO, INSTALADA(PARA PLACA DO IMA) | M2 | 0.96 | 351.84 | 426.96 | 409.88 | 21.35% | 0.09% | 409.88
2.6 | ORSE | 4175 | Locação de praças com piquetes de madeira | M2 | 1323.63 | 0.69 | 0.84 | 1111.85 | 21.35% | 0.24% | 1111.85
2.7 | ORSE/Insumo | 10389 | ALUGUEL DE BANHEIRO QUÍMICO, COM 03 LIMPEZAS SEMANAIS | mês | 6 | 467.6 | 533.16 | 3198.96 | 14.02% | 0.68% | 3198.96
2.8 | ORSE | 4659 | LOCACAO DE CONTAINER 2,30 X 6,00 M, ALT. 2,50 M, PARA ESCRITORIO, SEM DIVISORIAS INTERNAS E SEM SANITARIO | MÊS | 6 | 457.03 | 554.61 | 3327.66 | 21.35% | 0.71% | 3327.66
2.9 | ORSE | 6191 | Limpeza de ruas (varrição e remoção de entulhos)- Final da obra | m² | 1323.63 | 0.43 | 0.52 | 688.29 | 21.35% | 0.15% | 688.29
2.10 | ORSE | 4554 | TAPUME DE PROTEÇÃO EM TELA DE POLIETILENO H=1,20m COM BLOCO DE CONCRETO | M | 253.17 | 26.07 | 31.64 | 8010.3 | 21.35% | 1.71% | 8010.3
2.11 | SINAPI | 101116 | ESCAVAÇÃO HORIZONTAL EM SOLO DE 1A CATEGORIA COM TRATOR DE ESTEIRAS (170HP/LÂMINA: 5,20M3). AF_07/2020 | M³ | 264.73 | 1.56 | 1.89 | 500.34 | 21.35% | 0.11% | 500.34
2.12 | SINAPI | 100978 | CARGA, MANOBRA E DESCARGA DE SOLOS E MATERIAIS GRANULARES EM CAMINHÃO BASCULANTE 10 M³ - CARGA COM ESCAVADEIRA HIDRÁULICA (CAÇAMBA DE 1,20 M³ / 155 HP) E DESCARGA LIVRE (UNIDADE: M3). AF_07/2020 | M³ | 330.91 | 4.82 | 5.85 | 1935.82 | 21.35% | 0.41% | 1935.82
2.13 | SINAPI | 93589 | TRANSPORTE COM CAMINHÃO BASCULANTE DE 10 M³, EM VIA URBANA EM REVESTIMENTO PRIMÁRIO (UNIDADE: M3XKM). AF_07/2020 | M³xKM | 330.91 | 1.9 | 2.31 | 764.4 | 21.35% | 0.16% | 764.4
3.0 |  |  | POVOADO RIACHÃO - URBANIZAÇÃO PRAÇA |  |  |  |  | 415023.91 |  | 88.75% | 0
3.1 |  |  | PISOS |  |  |  |  | 90013.41 |  | 19.24% | 0
3.1.1 | SINAPI | 94990 | EXECUÇÃO DE PASSEIO (CALÇADA) OU PISO DE CONCRETO COM CONCRETO MOLDADO IN LOCO, FEITO EM OBRA, ACABAMENTO CONVENCIONAL, NÃO ARMADO. AF_07/2016 | m³ | 29.31 | 620.89 | 753.45 | 22083.62 | 21.35% | 4.72% | 22083.62
3.1.2 | SINAPI | 93679 | EXECUÇÃO DE PASSEIO EM PISO INTERTRAVADO, COM BLOCO RETANGULAR COLORIDO DE 20 X 10 CM, ESPESSURA 6 CM. AF_12/2015 | m² | 239.18 | 65.06 | 78.95 | 18883.26 | 21.35% | 4.04% | 18883.26
3.1.3 | SINAPI | 92396 | EXECUÇÃO DE PASSEIO EM PISO INTERTRAVADO, COM BLOCO RETANGULAR COR NATURAL DE 20 X 10 CM, ESPESSURA 6 CM. AF_12/2015 | m² | 419.45 | 58.84 | 71.4 | 29948.73 | 21.35% | 6.4% | 29948.73
3.1.4 | SINAPI | 97097 | ACABAMENTO POLIDO PARA PISO DE CONCRETO ARMADO DE ALTA RESISTÊNCIA. AF_09/2017 | m² | 418.66 | 36.91 | 44.79 | 18751.78 | 21.35% | 4.01% | 18751.78
3.1.5 | ORSE | 4864 | PISO TÁTIL DIRECIONAL E DE ALERTA, EM CONCRETO COLORIDO, P/DEFICIENTES VISUAIS, DIMENSÕES 30X30CM, APLICADO COM ARGAMASSA INDUSTRIALIZADA AC-II, REJUNTADO, EXCLUSIVE REGULARIZAÇÃO DE BASE | M² | 1.8 | 86.59 | 105.08 | 189.14 | 21.35% | 0.04% | 189.14
3.1.6 | SINAPI | 102491 | PINTURA DE PISO COM TINTA ACRÍLICA, APLICAÇÃO MANUAL, 2 DEMÃOS, INCLUSO FUNDO PREPARADOR. AF_05/2021 | M² | 9.1 | 14.21 | 17.24 | 156.88 | 21.35% | 0.03% | 156.88
3.2 |  |  | JARDIM |  |  |  |  | 5558.38 |  | 1.19% | 0
3.2.1 | ORSE | 9031 | PEDRISCO | m³ | 13.51 | 184.01 | 223.3 | 3016.78 | 21.35% | 0.65% | 3016.78
3.2.2 | ORSE | 9882 | ATERRO COM ARGILA PARA JARDIM (PAISAGISMO) | m³ | 3.8 | 48.48 | 58.83 | 223.55 | 21.35% | 0.05% | 223.55
3.2.3 | ORSE | 7669 | PLANTA - AGAVE (AGAVE ANGUSTIFOLIA), FORNECIMENTO E PLANTIO | un | 25 | 39.07 | 47.41 | 1185.25 | 21.35% | 0.25% | 1185.25
3.2.4 | SINAPI | 98510 | PLANTIO DE ÁRVORE ORNAMENTAL COM ALTURA DE MUDA MENOR OU IGUAL A 2,00 M. AF_05/2018 | UN | 12 | 77.79 | 94.4 | 1132.8 | 21.35% | 0.24% | 1132.8
3.3 |  |  | QUADRA DESCOBERTA |  |  |  |  | 183284.2 |  | 39.19% | 0
3.3.1 | SINAPI | 94996 | EXECUÇÃO DE PASSEIO (CALÇADA) OU PISO DE CONCRETO COM CONCRETO MOLDADO IN LOCO, FEITO EM OBRA, ACABAMENTO CONVENCIONAL, ESPESSURA 10CM, ARMADO | m² | 357.91 | 128.67 | 156.14 | 55884.07 | 21.35% | 11.95% | 55884.07
3.3.2 | COMP | 4 | PISO INDUSTRIAL DE ALTA RESISTENCIA, ESPESSURA 8MM, INCLUSO JUNTAS DE DILATACAO PLASTICAS E POLIMENTO MECANIZADO | m² | 357.91 | 79.55 | 96.53 | 34549.05 | 21.35% | 7.39% | 34549.05
3.3.3 | SINAPI | 102494 | PINTURA DE PISO COM TINTA EPÓXI, APLICAÇÃO MANUAL, 2 DEMÃOS, INCLUSO PRIMER EPÓXI. AF_05/2021 | m² | 357.91 | 38.2 | 46.36 | 16592.71 | 21.35% | 3.55% | 16592.71
3.3.4 | SINAPI | 89488 | ALVENARIA DE BLOCOS DE CONCRETO ESTRUTURAL 14X19X29 CM, (ESPESSURA 14 CM) FBK = 14,0 MPA, PARA PAREDES COM ÁREA LÍQUIDA MAIOR OU IGUAL A 6M², COM VÃOS, UTILIZANDO COLHER DE PEDREIRO. AF_12/2014 | m² | 40 | 98.08 | 119.02 | 4760.8 | 21.35% | 1.02% | 4760.8
3.3.5 | SINAPI | 102364 | ALAMBRADO PARA QUADRA POLIESPORTIVA, ESTRUTURADO POR TUBOS DE ACO GALVANIZADO, (MONTANTES COM DIAMETRO 2", TRAVESSAS E ESCORAS COM DIÂMETRO 1 ¼), COM TELA DE ARAME GALVANIZADO, FIO 10 BWG E MALHA QUADRADA 5X5CM (EXCETO MURETA). AF_03/2021 | m² | 240 | 208.01 | 252.42 | 60580.8 | 21.35% | 12.95% | 60580.8
3.3.6 | SINAPI | 87904 | CHAPISCO APLICADO EM ALVENARIA (COM PRESENÇA DE VÃOS) E ESTRUTURAS DE CONCRETO DE FACHADA, COM COLHER DE PEDREIRO. ARGAMASSA TRAÇO 1:3 COM PREPARO MANUAL. AF_06/2014 | m² | 80 | 6.83 | 8.29 | 663.2 | 21.35% | 0.14% | 663.2
3.3.7 | SINAPI | 87530 | MASSA ÚNICA, PARA RECEBIMENTO DE PINTURA, EM ARGAMASSA TRAÇO 1:2:8, PREPARO MANUAL, APLICADA MANUALMENTE EM FACES INTERNAS DE PAREDES, ESPESSURA DE 20MM, COM EXECUÇÃO DE TALISCAS. AF_06/2014 | m² | 80 | 31.43 | 38.14 | 3051.2 | 21.35% | 0.65% | 3051.2
3.3.8 | SINAPI | 88489 | APLICAÇÃO MANUAL DE PINTURA COM TINTA LÁTEX ACRÍLICA EM PAREDES, DUAS DEMÃOS. AF_06/2014 | m² | 80 | 11.84 | 14.37 | 1149.6 | 21.35% | 0.25% | 1149.6
3.3.9 | ORSE | 10069 | TRAVES OFICIAL PARA FUTEBOL DE SALÃO 3X2M EM AÇO GALV.3", COM REQUADRO E REDES DE POLIETILENO FIO 4MM (CONJUNTO P/FUTSAL) | par | 1 | 4987.86 | 6052.77 | 6052.77 | 21.35% | 1.29% | 6052.77
3.4 |  |  | PLAYGROUND |  |  |  |  | 59854.72 |  | 12.8% | 0
3.4.1 | ORSE | 3212 | COLCHÃO DE AREIA | m³ | 13.12 | 128.9 | 156.42 | 2052.23 | 21.35% | 0.44% | 2052.23
3.4.2 | SINAPI | 94276 | ASSENTAMENTO DE GUIA (MEIO-FIO) EM TRECHO CURVO, CONFECCIONADA EM CONCRETO PRÉ-FABRICADO, DIMENSÕES 100X15X13X20 CM (COMPRIMENTO X BASE INFERIOR X BASE SUPERIOR X ALTURA), PARA URBANIZAÇÃO INTERNA DE EMPREENDIMENTOS. AF_06/2016_P | M | 50 | 52.2 | 63.34 | 3167 | 21.35% | 0.68% | 3167
3.4.3 | COTAÇÃO | 1 | CARAMANCHÃO COM 4,50X4,50M - COLUNAS DE CONCRETO ARMADO, COBERTURA E ESTRUTURA DE TUBO GALVANIZADO DE 1 1/2" E POLICARBONATO. | PC | 1 | 12948.03 | 14763.34 | 14763.34 | 14.02% | 3.16% | 14763.34
3.4.4 | COTAÇÃO | 2 | CONJUNTO DE MESA REDONDA - DIÂMETRO - 0,80M, ESPESSURA 0,05M, ENGASTADA EM COLUNA COM 0,70M DE ALTURA E BASE SEXTAVADA, TODA EM ESTRUTURA/CONCRETO ARMADO 20 MPA., E 4 BANCOS LUA CHEIA, TAMBÉM EM CONCRETO ARMADO 20 MPA - ASSENTO COM 0,30M DE DIÂMETRO, ESPESSURA 0,04M, ENGASTADO EM COLUNA 0,75M, INCLUINDO ENGASTAMENTO PARA MONTAGEM BASE CONCRETO MAGRO. | CONJ. | 6 | 1401.88 | 1598.42 | 9590.52 | 14.02% | 2.05% | 9590.52
3.4.5 | COTAÇÃO | 3 | GIRA - GIRA METÁLICO | PC | 1 | 3933.33 | 4484.78 | 4484.78 | 14.02% | 0.96% | 4484.78
3.4.6 | COTAÇÃO | 4 | PARQUE INFANTIL TIPO ESCORREGA TÊMÁTICO, EM CONCRETO ARMADO - DIMENSÕES: COMPRIMENTO - 2,80M, LARGURA: 1,00M, ALTURA: 1,60M, ESPESSURA: 0,15M, COM DETALHES EM BAIXO RELEVO; ACABAMENTO COM MASSA ACRILICA, 1 DEMÃO, E PINTURA COM TINTA ACRILICA PARA PISO, 02 DEMÃOS; ESCADA: CONCRETO. | PC | 1 | 4717.71 | 5379.13 | 5379.13 | 14.02% | 1.15% | 5379.13
3.4.7 | COTAÇÃO | 5 | PARQUE INFANTIL TIPO BALANÇO TEMÁTICO, EM CONCRETO ARMADO -ESTRUTURA: 2 PEÇAS COM 0,20M DE LARGURA POR 2,30M DE ALTURA, ESPESSURA: 0,15M, CONTENDO DETALHES (PIRULITO) EM BAIXO RELEVO; DIÂMETRO DO PIRULITO 0,80M; ACABAMENTO COM MASSA ACRILICA, 1 DEMÃO, E PINTURA COM TINTA ACRILICA PARA PISO, 02 DEMÃOS; BALANÇO COM 03 CADEIRINHAS EM METAL, DIMENSÕES 0,40M POR 0,40M, CONFECCIONADA COM FERRO EM BARRA - W X 1/8" E VERGALHÃO 10.0 MM, FIXADAS/ARTICULADAS A TUBO DE FERRO GALVANIZADO COM CORRENTES - 1,60M DE COMPRIMENTO; DIÂMETRO DO TUBO GALVANIZADO- 0 = 1 W, EXTENSÃO-2,50M. | PC | 1 | 4557.71 | 5196.7 | 5196.7 | 14.02% | 1.11% | 5196.7
3.4.8 | COTAÇÃO | 6 | PARQUE INFANTL TIPO CASINHA EM CONCRETO ARMADO - DIMENSÕES DA CASINHA - 2,00M DE LARGURA POR 2,00M DE COMPRIMENTO COM 3,00 DE ALTURA; PEÇAS COM ESPESSURA DE 0,10M; ESCORREGADOR - PLATAFORMA COM 3,50M DE COMPRIMENTO POR 1,00M DE LARGURA COM 0,05M DE ESPESSURA, APOIADA A ESTRUTURA LATERAL TIPO VIGA "L" COM 0,10M X 0,15M X 0,05M - COMPRIMENTO 3,50M, 2 UNIDADES, COM SUPERFICIE SUPERIOR ACABAMENTO TIPO CIMENTO QUEIMADO; BALANÇO COM 02 CADEIRINHAS EM METAL, DIMENSÕES 0,40M POR 0,40M; CONFECCIONADA COM FERRO EM BARRA - 1/4" X 1/8" E VERGALHÃO 10.0 MM, FIXADAS/ARTICULADAS A TUBO DE FERRO GALVANIZADO, Ø = 1 1/2", POR CORRENTES COM 1,30M DE COMPRIMENTO. | PC | 1 | 13135.06 | 14976.6 | 14976.6 | 14.02% | 3.2% | 14976.6
3.4.9 | COMP | 15 | Instalação de Brinquedo/Equipamento | und | 11 | 18.31 | 22.22 | 244.42 | 21.35% | 0.05% | 244.42
3.5 |  |  | ACADEMIA |  |  |  |  | 6592.88 |  | 1.41% | 0
3.5.1 | COTAÇÃO | 7 | EQUIPAMENTO DE MUSCULAÇÃO, BARRAS HORRIZONTAIS: PLACA COM: 2,70X0,50X0,10M, PLACA COM 2,90X0,50X0,10 M, PLACA COM 3,20X0,50X0,10 M, TUBO GALVANIZADO DE 2". | CJ | 1 | 4500.44 | 5131.4 | 5131.4 | 14.02% | 1.1% | 5131.4
3.4.9 | COMP | 15 | Instalação de Brinquedo/Equipamento | und | 1 | 18.31 | 22.22 | 22.22 | 21.35% | 0% | 22.22
3.5.2 |  |  | PRANCHAS EXERCÍCIOS ABDOMINAIS DE CONCRETO COM BARRA DE FERRO NA PONTA, CONJ. 3 PÇS | [7 empty] | 0
3.5.2.1 | SINAPI | 89488 | ALVENARIA DE BLOCOS DE CONCRETO ESTRUTURAL 14X19X29 CM, (ESPESSURA 14 CM) FBK = 14,0 MPA, PARA PAREDES COM ÁREA LÍQUIDA MAIOR OU IGUAL A 6M², COM VÃOS, UTILIZANDO COLHER DE PEDREIRO. AF_12/2014 | m² | 4.67 | 98.08 | 119.02 | 555.82 | 21.35% | 0.12% | 555.82
3.5.2.2 | SINAPI | 87904 | CHAPISCO APLICADO EM ALVENARIA (COM PRESENÇA DE VÃOS) E ESTRUTURAS DE CONCRETO DE FACHADA, COM COLHER DE PEDREIRO. ARGAMASSA TRAÇO 1:3 COM PREPARO MANUAL. AF_06/2014 | m² | 5.25 | 6.83 | 8.29 | 43.52 | 21.35% | 0.01% | 43.52
3.5.2.3 | SINAPI | 87530 | MASSA ÚNICA, PARA RECEBIMENTO DE PINTURA, EM ARGAMASSA TRAÇO 1:2:8, PREPARO MANUAL, APLICADA MANUALMENTE EM FACES INTERNAS DE PAREDES, ESPESSURA DE 20MM, COM EXECUÇÃO DE TALISCAS. AF_06/2014 | m² | 5.25 | 31.43 | 38.14 | 200.24 | 21.35% | 0.04% | 200.24
3.5.2.4 | SINAPI | 94974 | CONCRETO MAGRO PARA LASTRO, TRAÇO 1:4,5:4,5 (EM MASSA SECA DE CIMENTO/ AREIA MÉDIA/ BRITA 1) - PREPARO MANUAL. AF_05/2021 | m³ | 0.19 | 346.05 | 419.93 | 79.79 | 21.35% | 0.02% | 79.79
3.5.2.5 | SINAPI | 92335 | TUBO DE AÇO GALVANIZADO COM COSTURA, CLASSE MÉDIA, CONEXÃO RANHURADA, DN 50 (2"), INSTALADO EM PRUMADAS - FORNECIMENTO E INSTALAÇÃO. AF_10/2020 | m | 3 | 118.27 | 143.52 | 430.56 | 21.35% | 0.09% | 430.56
3.5.2.6 | SINAPI | 88489 | APLICAÇÃO MANUAL DE PINTURA COM TINTA LÁTEX ACRÍLICA EM PAREDES, DUAS DEMÃOS. AF_06/2014 | m² | 9 | 11.84 | 14.37 | 129.33 | 21.35% | 0.03% | 129.33
3.6 |  |  | BANCOS |  |  |  |  | 34481.8 |  | 7.37% | 0
3.6.1 | COMP | 5 | BANCO DE CONCRETO ARMADO FCK=30MPA, DIM. 2,30X0,69M, COM ENCOSTO EM MADEIRA ANGELIN, DIM. 2,06X0,59 A 0,28M, ESP.=5CM, FORMA SEMI-ELÍPTICA, APARELHADA, SELADA E ENVERNIZADA COM VERNIZ SPARLACK CETOL IPIRANGA, 02 DEMÃOS, REF. ORSE 03742 | PC | 8 | 2902.27 | 3521.9 | 28175.2 | 21.35% | 6.02% | 28175.2
3.6.2 |  |  | BANCOS EM ALVENARIA | [7 empty] | 0
3.6.2.1 | SINAPI | 89488 | ALVENARIA DE BLOCOS DE CONCRETO ESTRUTURAL 14X19X29 CM, (ESPESSURA 14 CM) FBK = 14,0 MPA, PARA PAREDES COM ÁREA LÍQUIDA MAIOR OU IGUAL A 6M², COM VÃOS, UTILIZANDO COLHER DE PEDREIRO. AF_12/2014 | m² | 30 | 98.08 | 119.02 | 3570.6 | 21.35% | 0.76% | 3570.6
3.6.2.2 | SINAPI | 87904 | CHAPISCO APLICADO EM ALVENARIA (COM PRESENÇA DE VÃOS) E ESTRUTURAS DE CONCRETO DE FACHADA, COM COLHER DE PEDREIRO. ARGAMASSA TRAÇO 1:3 COM PREPARO MANUAL. AF_06/2014 | m² | 45 | 6.83 | 8.29 | 373.05 | 21.35% | 0.08% | 373.05
3.6.2.3 | SINAPI | 87530 | MASSA ÚNICA, PARA RECEBIMENTO DE PINTURA, EM ARGAMASSA TRAÇO 1:2:8, PREPARO MANUAL, APLICADA MANUALMENTE EM FACES INTERNAS DE PAREDES, ESPESSURA DE 20MM, COM EXECUÇÃO DE TALISCAS. AF_06/2014 | m² | 45 | 31.43 | 38.14 | 1716.3 | 21.35% | 0.37% | 1716.3
3.6.2.4 | SINAPI | 88489 | APLICAÇÃO MANUAL DE PINTURA COM TINTA LÁTEX ACRÍLICA EM PAREDES, DUAS DEMÃOS. AF_06/2014 | m² | 45 | 11.84 | 14.37 | 646.65 | 21.35% | 0.14% | 646.65
3.7 |  |  | QUIOSQUE |  |  |  |  | 30105.02 |  | 6.45% | 0
3.7.1 | SINAPI | 99059 | LOCACAO CONVENCIONAL DE OBRA, UTILIZANDO GABARITO DE TÁBUAS CORRIDAS PONTALETADAS A CADA 2,00M - 2 UTILIZAÇÕES. AF_10/2018 | m | 12.6 | 46.41 | 56.32 | 709.63 | 21.35% | 0.15% | 709.63
3.7.2 | SINAPI | 93358 | ESCAVAÇÃO MANUAL DE VALA COM PROFUNDIDADE MENOR OU IGUAL A 1,30 M. AF_02/2021 | m³ | 2.26 | 58.7 | 71.23 | 160.98 | 21.35% | 0.03% | 160.98
3.7.3 | SINAPI | 96544 | ARMAÇÃO DE BLOCO, VIGA BALDRAME OU SAPATA UTILIZANDO AÇO CA-50 DE 6,3 MM - MONTAGEM. AF_06/2017 | kg | 37.86 | 20.15 | 24.45 | 925.68 | 21.35% | 0.2% | 925.68
3.7.4 | SINAPI | 94964 | CONCRETO FCK = 20MPA, TRAÇO 1:2,7:3 (CIMENTO/ AREIA MÉDIA/ BRITA 1) - PREPARO MECÂNICO COM BETONEIRA 400 L. AF_07/2016 | m³ | 1.61 | 373.86 | 453.68 | 730.42 | 21.35% | 0.16% | 730.42
3.7.5 | SINAPI | 92873 | LANÇAMENTO COM USO DE BALDES, ADENSAMENTO E ACABAMENTO DE CONCRETO EM ESTRUTURAS. AF_12/2015 | m³ | 1.61 | 151.17 | 183.44 | 295.34 | 21.35% | 0.06% | 295.34
3.7.6 | SINAPI | 87525 | ALVENARIA DE VEDAÇÃO DE BLOCOS CERÂMICOS FURADOS NA HORIZONTAL DE 14X9X19CM (ESPESSURA 14CM, BLOCO DEITADO) DE PAREDES COM ÁREA LÍQUIDA MAIOR OU IGUAL A 6M² COM VÃOS E ARGAMASSA DE ASSENTAMENTO COM PREPARO EM BETONEIRA. AF_06/2014 | m² | 30 | 121.46 | 147.39 | 4421.7 | 21.35% | 0.95% | 4421.7
3.7.7 | SINAPI | 87538 | MASSA ÚNICA, PARA RECEBIMENTO DE PINTURA, EM ARGAMASSA INDUSTRIALIZADA, PREPARO MECÂNICO, APLICADO COM EQUIPAMENTO DE MISTURA E PROJEÇÃO DE 1,5 M3/H DE ARGAMASSA EM FACES INTERNAS DE PAREDES, ESPESSURA DE 20MM, COM EXECUÇÃO DE TALISCAS. AF_06/2014 | m² | 60 | 57.68 | 69.99 | 4199.4 | 21.35% | 0.9% | 4199.4
3.7.8 | SINAPI | 93205 | CINTA DE AMARRAÇÃO DE ALVENARIA MOLDADA IN LOCO COM UTILIZAÇÃO DE BLOCOS CANALETA. AF_03/2016 | m | 24 | 33.35 | 40.47 | 971.28 | 21.35% | 0.21% | 971.28
3.7.9 | SINAPI | 87250 | REVESTIMENTO CERÂMICO PARA PISO COM PLACAS TIPO ESMALTADA EXTRA DE DIMENSÕES 45X45 CM APLICADA EM AMBIENTES DE ÁREA ENTRE 5 M2 E 10 M2. AF_06/2014 | m² | 9.35 | 49.73 | 60.35 | 564.27 | 21.35% | 0.12% | 564.27
3.7.10 | COMP | 3 | REVESTIMENTO CERÂMICO PARA PISO COM PLACAS TIPO ESMALTADA EXTRA DE DIMENSÕES 30X60 CM APLICADA EM AMBIENTES DE ÁREA MAIOR QUE 10 M2. AF_06/2014 (REF. 87257) | m² | 27.36 | 79.59 | 96.58 | 2642.43 | 21.35% | 0.57% | 2642.43
3.7.11 | ORSE | 3925 | REVESTIMENTO CERÂMICO PARA PAREDE, 5 X 15 CM, LINHA BRICK BEGE, PORTOBELLO OU SIMILAR, APLICADO COM ARGAMASSA INDUSTRIALIZADA AC-I, REJUNTADO, EXCLUSIVE REGULARIZAÇÃO DE BASE OU EMBOÇO | m² | 22 | 73.07 | 88.67 | 1950.74 | 21.35% | 0.42% | 1950.74
3.7.12 | COMP | 10 | PORTA DE ACO CHAPA 24, DE ENROLAR, RAIADA, LARGA COM ACABAMENTO GALVANIZADO NATURAL, REF. SINAPI 74136/003 | m² | 1.43 | 744 | 902.84 | 1291.06 | 21.35% | 0.28% | 1291.06
3.7.13 | ORSE | 11150 | BANCADA EM GRANITO VERDE UBATUBA, E = 2CM | m² | 3.27 | 500.15 | 606.93 | 1984.66 | 21.35% | 0.42% | 1984.66
3.7.14 | SINAPI | 91298 | PORTA DE MADEIRA TIPO VENEZIANA, 80X210CM, ESPESSURA DE 3CM, INCLUSO DOBRADIÇAS - FORNECIMENTO E INSTALAÇÃO. AF_12/2019 | UN | 1 | 1220.63 | 1481.23 | 1481.23 | 21.35% | 0.32% | 1481.23
3.7.15 | COMP | 9 | TESTEIRA OU RODAPE VINILICO 6CM FIXADO COM COLA, REF. SINAPI 84188 11/2014 | M | 17.4 | 21.36 | 25.92 | 451.01 | 21.35% | 0.1% | 451.01
3.7.16 | SINAPI | 92540 | TRAMA DE MADEIRA COMPOSTA POR RIPAS, CAIBROS E TERÇAS PARA TELHADOS DE MAIS QUE 2 ÁGUAS PARA TELHA DE ENCAIXE DE CERÂMICA OU DE CONCRETO, INCLUSO TRANSPORTE VERTICAL. AF_07/2019 | m² | 19.25 | 67.2 | 81.55 | 1569.84 | 21.35% | 0.34% | 1569.84
3.7.17 | SINAPI | 94443 | TELHAMENTO COM TELHA CERÂMICA DE ENCAIXE, TIPO ROMANA, COM MAIS DE 2 ÁGUAS, INCLUSO TRANSPORTE VERTICAL. AF_07/2019 | m² | 18.04 | 25.56 | 31.02 | 559.6 | 21.35% | 0.12% | 559.6
3.7.18 | SINAPI | 94219 | CUMEEIRA E ESPIGÃO PARA TELHA CERÂMICA EMBOÇADA COM ARGAMASSA TRAÇO 1:2:9 (CIMENTO, CAL E AREIA), PARA TELHADOS COM MAIS DE 2 ÁGUAS, INCLUSO TRANSPORTE VERTICAL. AF_07/2019 | m | 12 | 23.6 | 28.64 | 343.68 | 21.35% | 0.07% | 343.68
3.7.19 | SINAPI | 96486 | FORRO DE PVC, LISO, PARA AMBIENTES COMERCIAIS, INCLUSIVE ESTRUTURA DE FIXAÇÃO. AF_05/2017_P | m² | 18.92 | 86.25 | 104.66 | 1980.17 | 21.35% | 0.42% | 1980.17
3.7.20 |  |  | HIDROSSANITÁRIO | [7 empty] | 0
3.7.20.1 | SINAPI | 86934 | BANCADA DE MÁRMORE SINTÉTICO 120 X 60CM, COM CUBA INTEGRADA, INCLUSO SIFÃO TIPO FLEXÍVEL EM PVC, VÁLVULA EM PLÁSTICO CROMADO TIPO AMERICANA E TORNEIRA CROMADA LONGA, DE PAREDE, PADRÃO POPULAR - FORNECIMENTO E INSTALAÇÃO. AF_01/2020 | unid. | 1 | 284.45 | 345.18 | 345.18 | 21.35% | 0.07% | 345.18
3.7.20.2 | SINAPI | 91793 | (COMPOSIÇÃO REPRESENTATIVA) DO SERVIÇO DE INSTALAÇÃO DE TUBO DE PVC, SÉRIE NORMAL, ESGOTO PREDIAL, DN 50 MM (INSTALADO EM RAMAL DE DESCARGA OU RAMAL DE ESGOTO SANITÁRIO), INCLUSIVE CONEXÕES, CORTES E FIXAÇÕES PARA, PRÉDIOS. AF_10/2015 | m | 10 | 79.01 | 95.88 | 958.8 | 21.35% | 0.21% | 958.8
3.7.20.3 | SINAPI | 89731 | JOELHO 90 GRAUS, PVC, SERIE NORMAL, ESGOTO PREDIAL, DN 50 MM, JUNTA ELÁSTICA, FORNECIDO E INSTALADO EM RAMAL DE DESCARGA OU RAMAL DE ESGOTO SANITÁRIO. AF_12/2014 | unid. | 2 | 10.12 | 12.28 | 24.56 | 21.35% | 0.01% | 24.56
3.7.21 |  |  | Eletrica | [7 empty] | 0
3.7.21.1 | ORSE | 9975 | Abraçadeira metálica tipo "D" de 1/2" | un | 2 | 4.43 | 5.38 | 10.76 | 21.35% | 0% | 10.76
3.7.21.2 | ORSE | 12140 | Abraçadeira metálica tipo "D" de 1" | un | 4 | 4.68 | 5.68 | 22.72 | 21.35% | 0% | 22.72
3.7.21.3 | COMP | 7 | BUCHA/ARRUELA ALUMINIO 1/2" - P, REF. SINAPI 73543 11/2014 | CJ | 1 | 1.69 | 2.05 | 2.05 | 21.35% | 0% | 2.05
3.7.21.4 | COMP | 8 | BUCHA / ARRUELA ALUMINIO 1", REF. SINAPI 84158 11/2014 | CJ | 1 | 2.33 | 2.83 | 2.83 | 21.35% | 0% | 2.83
3.7.21.5 | SINAPI | 101946 | QUADRO DE MEDIÇÃO GERAL DE ENERGIA PARA 1 MEDIDOR DE SOBREPOR - FORNECIMENTO E INSTALAÇÃO. AF_10/2020 | unid. | 1 | 120.39 | 146.09 | 146.09 | 21.35% | 0.03% | 146.09
3.7.21.6 | SINAPI | 91917 | CURVA 90 GRAUS PARA ELETRODUTO, PVC, ROSCÁVEL, DN 32 MM (1"), PARA CIRCUITOS TERMINAIS, INSTALADA EM PAREDE - FORNECIMENTO E INSTALAÇÃO. AF_12/2015 | unid. | 1 | 14.78 | 17.94 | 17.94 | 21.35% | 0% | 17.94
3.7.21.7 | ORSE | 473 | Disjuntor termomagnetico monopolar 10 A, padrão NEMA (Americano - linha preta) | unid. | 1 | 21.7 | 26.33 | 26.33 | 21.35% | 0.01% | 26.33
3.7.21.8 | COMP | 11 | ELETRODUTO DE PVC RIGIDO ROSCAVEL DN 15MM (1/2") INCL CONEXOES,FORNECIMENTO E INSTALACAO, REF. SINAPI 73614 11/2014 | m | 1.5 | 14.99 | 18.19 | 27.29 | 21.35% | 0.01% | 27.29
3.7.21.9 | SINAPI | 95750 | ELETRODUTO DE AÇO GALVANIZADO, CLASSE LEVE, DN 25 MM (1), APARENTE, INSTALADO EM PAREDE - FORNECIMENTO E INSTALAÇÃO. AF_11/2016_P | unid. | 1 | 27.34 | 33.18 | 33.18 | 21.35% | 0.01% | 33.18
3.7.21.10 | COMP | 13 | Fornecimento e Instalação de fio de cobre isolado bwf p/ 750 v, 1,5mm2, REF. ORSE 2877 e SINAPI 91924 | m | 2.5 | 2.47 | 3 | 7.5 | 21.35% | 0% | 7.5
3.7.21.11 | COMP | 14 | Conector cunha 4 x 1/0 AWG CAA, fornecimento e instalação, REF. ORSE 4151 | unid. | 1 | 13.43 | 16.3 | 16.3 | 21.35% | 0% | 16.3
3.7.21.12 | SINAPI | 96986 | HASTE DE ATERRAMENTO 3/4 PARA SPDA - FORNECIMENTO E INSTALAÇÃO. AF_12/2017 | unid. | 2 | 76.3 | 92.59 | 185.18 | 21.35% | 0.04% | 185.18
3.7.21.13 | SINAPI | 91876 | LUVA PARA ELETRODUTO, PVC, ROSCÁVEL, DN 32 MM (1"), PARA CIRCUITOS TERMINAIS, INSTALADA EM FORRO - FORNECIMENTO E INSTALAÇÃO. AF_12/2015 | unid. | 1 | 7.07 | 8.58 | 8.58 | 21.35% | 0% | 8.58
3.7.21.14 | SINAPI | 101877 | QUADRO DE DISTRIBUIÇÃO DE ENERGIA EM PVC, DE EMBUTIR, SEM BARRAMENTO, PARA 3 DISJUNTORES - FORNECIMENTO E INSTALAÇÃO. AF_10/2020 | unid. | 1 | 41.42 | 50.26 | 50.26 | 21.35% | 0.01% | 50.26
3.7.21.15 | SINAPI | 93654 | DISJUNTOR MONOPOLAR TIPO DIN, CORRENTE NOMINAL DE 16A - FORNECIMENTO E INSTALAÇÃO. AF_10/2020 | unid. | 2 | 12.66 | 15.36 | 30.72 | 21.35% | 0.01% | 30.72
3.7.21.16 | SINAPI | 97592 | LUMINÁRIA TIPO PLAFON, DE SOBREPOR, COM 1 LÂMPADA LED DE 12/13 W, SEM REATOR - FORNECIMENTO E INSTALAÇÃO. AF_02/2020 | unid. | 3 | 38.4 | 46.6 | 139.8 | 21.35% | 0.03% | 139.8
3.7.21.17 | SINAPI | 92000 | TOMADA BAIXA DE EMBUTIR (1 MÓDULO), 2P+T 10 A, INCLUINDO SUPORTE E PLACA - FORNECIMENTO E INSTALAÇÃO. AF_12/2015 | unid. | 4 | 27.55 | 33.43 | 133.72 | 21.35% | 0.03% | 133.72
3.7.21.18 | SINAPI | 91855 | ELETRODUTO FLEXÍVEL CORRUGADO REFORÇADO, PVC, DN 25 MM (3/4"), PARA CIRCUITOS TERMINAIS, INSTALADO EM PAREDE - FORNECIMENTO E INSTALAÇÃO. AF_12/2015 | m | 20 | 8.63 | 10.47 | 209.4 | 21.35% | 0.04% | 209.4
3.7.21.19 | SINAPI | 91959 | INTERRUPTOR SIMPLES (2 MÓDULOS), 10A/250V, INCLUINDO SUPORTE E PLACA - FORNECIMENTO E INSTALAÇÃO. AF_12/2015 | unid. | 1 | 41.16 | 49.95 | 49.95 | 21.35% | 0.01% | 49.95
3.7.21.20 | SINAPI | 91932 | CABO DE COBRE FLEXÍVEL ISOLADO, 10 MM², ANTI-CHAMA 450/750 V, PARA CIRCUITOS TERMINAIS - FORNECIMENTO E INSTALAÇÃO. AF_12/2015 | m | 3 | 16.54 | 20.07 | 60.21 | 21.35% | 0.01% | 60.21
3.7.21.21 | SINAPI | 91924 | CABO DE COBRE FLEXÍVEL ISOLADO, 1,5 MM², ANTI-CHAMA 450/750 V, PARA CIRCUITOS TERMINAIS - FORNECIMENTO E INSTALAÇÃO. AF_12/2015 | m | 35 | 2.94 | 3.57 | 124.95 | 21.35% | 0.03% | 124.95
3.7.21.22 | SINAPI | 91926 | CABO DE COBRE FLEXÍVEL ISOLADO, 2,5 MM², ANTI-CHAMA 450/750 V, PARA CIRCUITOS TERMINAIS - FORNECIMENTO E INSTALAÇÃO. AF_12/2015 | m | 45 | 4.35 | 5.28 | 237.6 | 21.35% | 0.05% | 237.6
3.8 |  |  | PLACA DE INAUGURAÇÃO |  |  |  |  | 5133.5 |  | 1.1% | 0
3.8.1 | COTAÇÃO | 8 | FORNECIMENTO E INSTALAÇÃO DE PLACA DE INAUGURAÇÃO, ESP 10 CM | unid. | 1 | 4502.28 | 5133.5 | 5133.5 | 14.02% | 1.1% | 5133.5
TOTAL | [7 empty] | 467648.43 |  | 100% | 467648.43 | TRUE
OBSERVAÇÕES:
1. O ITEM 1. ADMINISTRAÇÃO LOCAL DA OBRA E MANUTENÇÃO DO CANTEIRO SERÁ MEDIDO DE ACORDO COM OS PERCENTUAIS DOS SERVIÇOS TOTAIS DO REFERENTE MÊS. CONFORME O ACORDÃO TC 025.990/2008-2, SERÁ PAGO PROPORCIONALMENTE AO ANDAMENTO DA OBRA
2. AS COMPOSIÇÕES DE PREÇOS UNITARIOS DOS SERVIÇOS APRESENTADOS PELAS LICITANTES DEVEM REPRESENTAR O SERVIÇO EFETIVAMENTE COMPOSTO DA PLANILHA ORÇAMENTARIA
3. OS ITENS DE FORNECIMENTO SÓ SERÃO MEDIDOS CONFORME SUAS RESPECTIVAS INSTALAÇÕES E/OU APLICAÇÃO E/OU ASSENTAMENTO

## 05 -COMP. DESO (hidden)
PREFEITURA MUNICIPAL DE CRAÍBAS
SECRETARIA DE INFRAESTRUTURA
| BASE | CÓDIGO | DESCRIÇÃO DO SERVIÇO |  |  |  | UNID
| COMP | 1 | PLACA DE OBRA EM CHAPA DE AÇO GALVANIZADO. REF. SINAPI 74209/1 |  |  |  | M
COMPOSIÇÃO DE PREÇO
MATERIAL
| BASE | CÓDIGO | DESCRIÇÃO DO INSUMO/COMPOSIÇÃO AUXILIAR | UND | QTD | CUST UNIT | CUST TOTAL
| SINAPI/AL | 4417 | SARRAFO DE MADEIRA NAO APARELHADA *2,5 X 7* CM, MACARANDUBA, ANGELIM OU EQUIVALENTE DA REGIAO | M | 1 | 5.44 | 5.44
| SINAPI/AL | 4491 | PONTALETE DE MADEIRA NAO APARELHADA *7,5 X 7,5* CM (3 X 3 ") PINUS, MISTA OU EQUIVALENTE DA REGIAO | M | 4 | 12.18 | 48.72
| SINAPI/AL | 4813 | PLACA DE OBRA (PARA CONSTRUCAO CIVIL) EM CHAPA GALVANIZADA *N. 22*, ADESIVADA, DE *2,0 X 1,125* M | M2 | 1 | 225 | 225
| SINAPI/AL | 5075 | PREGO DE ACO POLIDO COM CABECA 18 X 30 (2 3/4 X 10) | KG | 0.1 | 23.19 | 2.32
| SINAPI/AL | 94962 | CONCRETO MAGRO PARA LASTRO, TRAÇO 1:4,5:4,5 (CIMENTO/ AREIA MÉDIA/ BRITA 1) - PREPARO MECÂNICO COM BETONEIRA 400 L. AF_07/2016 | M3 | 0.01 | 295.49 | 2.95
COMPOSIÇÃO AUXILIAR
| BASE | CÓDIGO | DESCRIÇÃO DO INSUMO/COMPOSIÇÃO AUXILIAR | UND | QTD | CUST UNIT | CUST TOTAL
| SINAPI/AL | 88262 | CARPINTEIRO DE FORMAS COM ENCARGOS COMPLEMENTARES | H | 1 | 16.19 | 16.19
| SINAPI/AL | 88316 | SERVENTE COM ENCARGOS COMPLEMENTARES | H | 2 | 13.36 | 26.72
CUSTO TOTAL | [6 empty] | 327.34

## 03 - MEMO CALC
PREFEITURA MUNICIPAL DE CRAÍBAS
SECRETARIA DE OBRAS E VIAÇÃO
OBRA: | OBRAS DE PAVIMENTAÇÃO E URBANIZAÇÃO DO POVOADO RIACHÃO
LOCAL: | POVOADO RIACHÃO
MEMÓRIA DE CALCULOS
ITEM | DISCRIMINAÇÃO DOS SERVIÇOS | UNID | MEMÓRIA DE CÁLCULOS |  | QUANT.
|  |  | DESCRIÇÃO DA MEMÓRIA | CÁLCULOS
3.0 | POVOADO RIACHÃO - URBANIZAÇÃO PRAÇA
3.1 | PISOS
3.1.1 | EXECUÇÃO DE PASSEIO (CALÇADA) OU PISO DE CONCRETO COM CONCRETO MOLDADO IN LOCO, FEITO EM OBRA, ACABAMENTO CONVENCIONAL, NÃO ARMADO. AF_07/2016 | m³ | área retirada do autocad x espessura | 418,66 x 0,07 | 29.31
3.1.2 | EXECUÇÃO DE PASSEIO EM PISO INTERTRAVADO, COM BLOCO RETANGULAR COLORIDO DE 20 X 10 CM, ESPESSURA 6 CM. AF_12/2015 | m² | área retirada do autocad |  | 239.18
3.1.3 | EXECUÇÃO DE PASSEIO EM PISO INTERTRAVADO, COM BLOCO RETANGULAR COR NATURAL DE 20 X 10 CM, ESPESSURA 6 CM. AF_12/2015 | m² | área retirada do autocad |  | 419.45
3.1.4 | ACABAMENTO POLIDO PARA PISO DE CONCRETO ARMADO DE ALTA RESISTÊNCIA. AF_09/2017 | m² | área retirada do autocad |  | 418.66
3.2 | JARDIM
3.2.1 | PEDRISCO | m³ | área retirada do autocad x espessura | 67,53 x 0,2 | 13.51
3.2.2 | ATERRO COM ARGILA PARA JARDIM (PAISAGISMO) | m³ | área retirada do autocad x espessura | 19,00 x 0,2 | 3.8
3.2.3 | PLANTA - AGAVE (AGAVE ANGUSTIFOLIA), FORNECIMENTO E PLANTIO | un | contabilizado no projeto |  | 25
3.2.4 | PLANTIO DE ÁRVORE ORNAMENTAL COM ALTURA DE MUDA MENOR OU IGUAL A 2,00 M. AF_05/2018 | UN | contabilizado no projeto |  | 12
3.3 | QUADRA DESCOBERTA
3.3.1 | EXECUÇÃO DE PASSEIO (CALÇADA) OU PISO DE CONCRETO COM CONCRETO MOLDADO IN LOCO, FEITO EM OBRA, ACABAMENTO CONVENCIONAL, ESPESSURA 10CM, ARMADO | m² | área retirada do autocad |  | 357.91
3.3.2 | PISO INDUSTRIAL DE ALTA RESISTENCIA, ESPESSURA 8MM, INCLUSO JUNTAS DE DILATACAO PLASTICAS E POLIMENTO MECANIZADO | m² | área retirada do autocad |  | 357.91
3.3.3 | PINTURA DE PISO COM TINTA EPÓXI, APLICAÇÃO MANUAL, 2 DEMÃOS, INCLUSO PRIMER EPÓXI. AF_05/2021 | m² | área retirada do autocad |  | 357.91
3.3.4 | ALVENARIA DE BLOCOS DE CONCRETO ESTRUTURAL 14X19X29 CM, (ESPESSURA 14 CM) FBK = 14,0 MPA, PARA PAREDES COM ÁREA LÍQUIDA MAIOR OU IGUAL A 6M², COM VÃOS, UTILIZANDO COLHER DE PEDREIRO. AF_12/2014 | m² | perimetro da mureta x altura | 80,00 x 0,5 | 40
3.3.5 | ALAMBRADO PARA QUADRA POLIESPORTIVA, ESTRUTURADO POR TUBOS DE ACO GALVANIZADO, (MONTANTES COM DIAMETRO 2", TRAVESSAS E ESCORAS COM DIÂMETRO 1 ¼), COM TELA DE ARAME GALVANIZADO, FIO 10 BWG E MALHA QUADRADA 5X5CM (EXCETO MURETA). AF_03/2021 | m² | perimetro do alambrado x altura | 80,00 x 3,0 | 240
3.3.6 | CHAPISCO APLICADO EM ALVENARIA (COM PRESENÇA DE VÃOS) E ESTRUTURAS DE CONCRETO DE FACHADA, COM COLHER DE PEDREIRO. ARGAMASSA TRAÇO 1:3 COM PREPARO MANUAL. AF_06/2014 | m² | perimetro da mureta x altura x 2 lados | 80,00 x 0,5 x 2 | 80
3.3.7 | MASSA ÚNICA, PARA RECEBIMENTO DE PINTURA, EM ARGAMASSA TRAÇO 1:2:8, PREPARO MANUAL, APLICADA MANUALMENTE EM FACES INTERNAS DE PAREDES, ESPESSURA DE 20MM, COM EXECUÇÃO DE TALISCAS. AF_06/2014 | m² | perimetro da mureta x altura x 2 lados | 80,00 x 0,5 x 2 | 80
3.3.8 | APLICAÇÃO MANUAL DE PINTURA COM TINTA LÁTEX ACRÍLICA EM PAREDES, DUAS DEMÃOS. AF_06/2014 | m² | perimetro da mureta x altura x 2 lados | 80,00 x 0,5 x 2 | 80
3.3.9 | TRAVES OFICIAL PARA FUTEBOL DE SALÃO 3X2M EM AÇO GALV.3", COM REQUADRO E REDES DE POLIETILENO FIO 4MM (CONJUNTO P/FUTSAL) | par | contabilizado no projeto |  | 1
3.4 | PLAYGROUND
3.4.1 | COLCHÃO DE AREIA | m³ | área retirada do autocad |  | 13.12
3.4.2 | ASSENTAMENTO DE GUIA (MEIO-FIO) EM TRECHO CURVO, CONFECCIONADA EM CONCRETO PRÉ-FABRICADO, DIMENSÕES 100X15X13X20 CM (COMPRIMENTO X BASE INFERIOR X BASE SUPERIOR X ALTURA), PARA URBANIZAÇÃO INTERNA DE EMPREENDIMENTOS. AF_06/2016_P | M | extensão retirada do autocad |  | 50
3.4.3 | CARAMANCHÃO COM 4,50X4,50M - COLUNAS DE CONCRETO ARMADO, COBERTURA E ESTRUTURA DE TUBO GALVANIZADO DE 1 1/2" E POLICARBONATO. | PC | contabilizado no projeto |  | 1
3.4.4 | CONJUNTO DE MESA REDONDA - DIÂMETRO - 0,80M, ESPESSURA 0,05M, ENGASTADA EM COLUNA COM 0,70M DE ALTURA E BASE SEXTAVADA, TODA EM ESTRUTURA/CONCRETO ARMADO 20 MPA., E 4 BANCOS LUA CHEIA, TAMBÉM EM CONCRETO ARMADO 20 MPA - ASSENTO COM 0,30M DE DIÂMETRO, ESPESSURA 0,04M, ENGASTADO EM COLUNA 0,75M, INCLUINDO ENGASTAMENTO PARA MONTAGEM BASE CONCRETO MAGRO. | CONJ. | contabilizado no projeto |  | 6
3.4.5 | GIRA - GIRA METÁLICO | PC | contabilizado no projeto |  | 1
3.4.6 | PARQUE INFANTIL TIPO ESCORREGA TÊMÁTICO, EM CONCRETO ARMADO - DIMENSÕES: COMPRIMENTO - 2,80M, LARGURA: 1,00M, ALTURA: 1,60M, ESPESSURA: 0,15M, COM DETALHES EM BAIXO RELEVO; ACABAMENTO COM MASSA ACRILICA, 1 DEMÃO, E PINTURA COM TINTA ACRILICA PARA PISO, 02 DEMÃOS; ESCADA: CONCRETO. | PC | contabilizado no projeto |  | 1
3.4.7 | PARQUE INFANTIL TIPO BALANÇO TEMÁTICO, EM CONCRETO ARMADO -ESTRUTURA: 2 PEÇAS COM 0,20M DE LARGURA POR 2,30M DE ALTURA, ESPESSURA: 0,15M, CONTENDO DETALHES (PIRULITO) EM BAIXO RELEVO; DIÂMETRO DO PIRULITO 0,80M; ACABAMENTO COM MASSA ACRILICA, 1 DEMÃO, E PINTURA COM TINTA ACRILICA PARA PISO, 02 DEMÃOS; BALANÇO COM 03 CADEIRINHAS EM METAL, DIMENSÕES 0,40M POR 0,40M, CONFECCIONADA COM FERRO EM BARRA - W X 1/8" E VERGALHÃO 10.0 MM, FIXADAS/ARTICULADAS A TUBO DE FERRO GALVANIZADO COM CORRENTES - 1,60M DE COMPRIMENTO; DIÂMETRO DO TUBO GALVANIZADO- 0 = 1 W, EXTENSÃO-2,50M. | PC | contabilizado no projeto |  | 1
3.4.8 | PARQUE INFANTL TIPO CASINHA EM CONCRETO ARMADO - DIMENSÕES DA CASINHA - 2,00M DE LARGURA POR 2,00M DE COMPRIMENTO COM 3,00 DE ALTURA; PEÇAS COM ESPESSURA DE 0,10M; ESCORREGADOR - PLATAFORMA COM 3,50M DE COMPRIMENTO POR 1,00M DE LARGURA COM 0,05M DE ESPESSURA, APOIADA A ESTRUTURA LATERAL TIPO VIGA "L" COM 0,10M X 0,15M X 0,05M - COMPRIMENTO 3,50M, 2 UNIDADES, COM SUPERFICIE SUPERIOR ACABAMENTO TIPO CIMENTO QUEIMADO; BALANÇO COM 02 CADEIRINHAS EM METAL, DIMENSÕES 0,40M POR 0,40M; CONFECCIONADA COM FERRO EM BARRA - 1/4" X 1/8" E VERGALHÃO 10.0 MM, FIXADAS/ARTICULADAS A TUBO DE FERRO GALVANIZADO, Ø = 1 1/2", POR CORRENTES COM 1,30M DE COMPRIMENTO. | PC | contabilizado no projeto |  | 1
3.5 | ACADEMIA
3.5.1 | EQUIPAMENTO DE MUSCULAÇÃO, BARRAS HORRIZONTAIS: PLACA COM: 2,70X0,50X0,10M, PLACA COM 2,90X0,50X0,10 M, PLACA COM 3,20X0,50X0,10 M, TUBO GALVANIZADO DE 2". | CJ | contabilizado no projeto |  | 1
3.5.2 | PRANCHAS EXERCÍCIOS ABDOMINAIS DE CONCRETO COM BARRA DE FERRO NA PONTA, CONJ. 3 PÇS
3.5.2.1 | ALVENARIA DE BLOCOS DE CONCRETO ESTRUTURAL 14X19X29 CM, (ESPESSURA 14 CM) FBK = 14,0 MPA, PARA PAREDES COM ÁREA LÍQUIDA MAIOR OU IGUAL A 6M², COM VÃOS, UTILIZANDO COLHER DE PEDREIRO. AF_12/2014 | m² | (área lateral x 2 + area frente + area fundo) x 3 unidades | (0,68 x 2 + 0,15 x 0,3 + 0,5 x 0,3) x 3 | 4.67
3.5.2.2 | CHAPISCO APLICADO EM ALVENARIA (COM PRESENÇA DE VÃOS) E ESTRUTURAS DE CONCRETO DE FACHADA, COM COLHER DE PEDREIRO. ARGAMASSA TRAÇO 1:3 COM PREPARO MANUAL. AF_06/2014 | m² | (área lateral x 2 + area frente + area fundo) x 3 unidades | (0,68 x 2 + 0,15 x 0,6 + 0,5 x 0,6) x 3 | 5.25
3.5.2.3 | MASSA ÚNICA, PARA RECEBIMENTO DE PINTURA, EM ARGAMASSA TRAÇO 1:2:8, PREPARO MANUAL, APLICADA MANUALMENTE EM FACES INTERNAS DE PAREDES, ESPESSURA DE 20MM, COM EXECUÇÃO DE TALISCAS. AF_06/2014 | m² | (área lateral x 2 + area frente + area fundo) x 3 unidades | (0,68 x 2 + 0,15 x 0,6 + 0,5 x 0,6) x 3 | 5.25
3.5.2.4 | CONCRETO MAGRO PARA LASTRO, TRAÇO 1:4,5:4,5 (EM MASSA SECA DE CIMENTO/ AREIA MÉDIA/ BRITA 1) - PREPARO MANUAL. AF_05/2021 | m³ | área de base x espessura x 3 unidades | 1,25 x 0,05 x 3 | 0.19
3.5.2.5 | TUBO DE AÇO GALVANIZADO COM COSTURA, CLASSE MÉDIA, CONEXÃO RANHURADA, DN 50 (2"), INSTALADO EM PRUMADAS - FORNECIMENTO E INSTALAÇÃO. AF_10/2020 | m | contabilizado no projeto |  | 3
3.5.2.6 | APLICAÇÃO MANUAL DE PINTURA COM TINTA LÁTEX ACRÍLICA EM PAREDES, DUAS DEMÃOS. AF_06/2014 | m² | área das faces + área da bese |  | 9
3.6 | BANCOS
3.6.1 | BANCO EM CONCRETO ARMADO TIPO IMPERIAL SEM LOGOMARCA- DIMENSÕES: C=1,60M, L=0,60M, E=0,05M; ACABAMENTO COM MASSA ACRILICA, 1 DEMÃO, E PINTURA COM TINTA ACRILICA PARA PISO, 02 DEMÃOS. | PC | contabilizado no projeto |  | 8
3.6.2 | BANCOS EM ALVENARIA
3.6.3 | ALVENARIA DE BLOCOS DE CONCRETO ESTRUTURAL 14X19X29 CM, (ESPESSURA 14 CM) FBK = 14,0 MPA, PARA PAREDES COM ÁREA LÍQUIDA MAIOR OU IGUAL A 6M², COM VÃOS, UTILIZANDO COLHER DE PEDREIRO. AF_12/2014 | m² | perimetro do banco x altura | 60,00 x 0,5 | 30
3.6.4 | CHAPISCO APLICADO EM ALVENARIA (COM PRESENÇA DE VÃOS) E ESTRUTURAS DE CONCRETO DE FACHADA, COM COLHER DE PEDREIRO. ARGAMASSA TRAÇO 1:3 COM PREPARO MANUAL. AF_06/2014 | m² | perimetro do banco x altura | 60,00 x 0,5 | 30
3.6.5 | CONCRETO MAGRO PARA LASTRO, TRAÇO 1:4,5:4,5 (EM MASSA SECA DE CIMENTO/ AREIA MÉDIA/ BRITA 1) - PREPARO MANUAL. AF_05/2021 | m³ | área de base x espessura | 15,00 x 0,05 | 0.75
3.6.6 | MASSA ÚNICA, PARA RECEBIMENTO DE PINTURA, EM ARGAMASSA TRAÇO 1:2:8, PREPARO MANUAL, APLICADA MANUALMENTE EM FACES INTERNAS DE PAREDES, ESPESSURA DE 20MM, COM EXECUÇÃO DE TALISCAS. AF_06/2014 | m² | perimetro do banco x altura + área de base | 30,00 + 15,00 | 45
3.6.7 | APLICAÇÃO MANUAL DE PINTURA COM TINTA LÁTEX ACRÍLICA EM PAREDES, DUAS DEMÃOS. AF_06/2014 | m² | perimetro do banco x altura + área de base | 30,00 + 15,00 | 45
3.7 | QUIOSQUE
3.7.1 | LOCACAO CONVENCIONAL DE OBRA, UTILIZANDO GABARITO DE TÁBUAS CORRIDAS PONTALETADAS A CADA 2,00M - 2 UTILIZAÇÕES. AF_10/2018 | m | perimetro do quiosque |  | 12.6
3.7.2 | ESCAVAÇÃO MANUAL DE VALA COM PROFUNDIDADE MENOR OU IGUAL A 1,30 M. AF_02/2021 | m³ | contabilizado no projeto |  | 2.26
3.7.3 | ARMAÇÃO DE BLOCO, VIGA BALDRAME OU SAPATA UTILIZANDO AÇO CA-50 DE 6,3 MM - MONTAGEM. AF_06/2017 | kg | contabilizado no projeto |  | 37.86
3.7.4 | CONCRETO FCK = 20MPA, TRAÇO 1:2,7:3 (CIMENTO/ AREIA MÉDIA/ BRITA 1) - PREPARO MECÂNICO COM BETONEIRA 400 L. AF_07/2016 | m³ | contabilizado no projeto |  | 1.61
3.7.5 | LANÇAMENTO COM USO DE BALDES, ADENSAMENTO E ACABAMENTO DE CONCRETO EM ESTRUTURAS. AF_12/2015 | m³ | contabilizado no projeto |  | 1.61
3.7.6 | ALVENARIA DE VEDAÇÃO DE BLOCOS CERÂMICOS FURADOS NA HORIZONTAL DE 14X9X19CM (ESPESSURA 14CM, BLOCO DEITADO) DE PAREDES COM ÁREA LÍQUIDA MAIOR OU IGUAL A 6M² COM VÃOS E ARGAMASSA DE ASSENTAMENTO COM PREPARO EM BETONEIRA. AF_06/2014 | m² | contabilizado no projeto |  | 30
3.7.7 | MASSA ÚNICA, PARA RECEBIMENTO DE PINTURA, EM ARGAMASSA INDUSTRIALIZADA, PREPARO MECÂNICO, APLICADO COM EQUIPAMENTO DE MISTURA E PROJEÇÃO DE 1,5 M3/H DE ARGAMASSA EM FACES INTERNAS DE PAREDES, ESPESSURA DE 20MM, COM EXECUÇÃO DE TALISCAS. AF_06/2014 | m² | contabilizado no projeto |  | 60
3.7.8 | CINTA DE AMARRAÇÃO DE ALVENARIA MOLDADA IN LOCO COM UTILIZAÇÃO DE BLOCOS CANALETA. AF_03/2016 | m | contabilizado no projeto |  | 24
3.7.9 | REVESTIMENTO CERÂMICO PARA PISO COM PLACAS TIPO ESMALTADA EXTRA DE DIMENSÕES 45X45 CM APLICADA EM AMBIENTES DE ÁREA ENTRE 5 M2 E 10 M2. AF_06/2014 | m² | contabilizado no projeto |  | 9.35
3.7.10 | REVESTIMENTO CERÂMICO PARA PISO COM PLACAS TIPO ESMALTADA EXTRA DE DIMENSÕES 30X60 CM APLICADA EM AMBIENTES DE ÁREA MAIOR QUE 10 M2. AF_06/2014 (REF. 87257) | m² | contabilizado no projeto |  | 27.36
3.7.11 | REVESTIMENTO CERÂMICO PARA PAREDE, 5 X 15 CM, LINHA BRICK BEGE, PORTOBELLO OU SIMILAR, APLICADO COM ARGAMASSA INDUSTRIALIZADA AC-I, REJUNTADO, EXCLUSIVE REGULARIZAÇÃO DE BASE OU EMBOÇO | m² | contabilizado no projeto |  | 22
3.7.12 | PORTA DE ACO CHAPA 24, DE ENROLAR, RAIADA, LARGA COM ACABAMENTO GALVANIZADO NATURAL | m² | contabilizado no projeto |  | 1.43
3.7.13 | BANCADA EM GRANITO VERDE UBATUBA, E = 2CM | m² | contabilizado no projeto |  | 3.27
3.7.14 | PORTA DE MADEIRA TIPO VENEZIANA, 80X210CM, ESPESSURA DE 3CM, INCLUSO DOBRADIÇAS - FORNECIMENTO E INSTALAÇÃO. AF_12/2019 | UN | contabilizado no projeto |  | 1
3.7.15 | TESTEIRA OU RODAPE VINILICO 6CM FIXADO COM COLA | M | contabilizado no projeto |  | 17.4
3.7.16 | TRAMA DE MADEIRA COMPOSTA POR RIPAS, CAIBROS E TERÇAS PARA TELHADOS DE MAIS QUE 2 ÁGUAS PARA TELHA DE ENCAIXE DE CERÂMICA OU DE CONCRETO, INCLUSO TRANSPORTE VERTICAL. AF_07/2019 | m² | contabilizado no projeto |  | 19.25
3.7.17 | TELHAMENTO COM TELHA CERÂMICA DE ENCAIXE, TIPO ROMANA, COM MAIS DE 2 ÁGUAS, INCLUSO TRANSPORTE VERTICAL. AF_07/2019 | m² | contabilizado no projeto |  | 18.04
3.7.18 | CUMEEIRA E ESPIGÃO PARA TELHA CERÂMICA EMBOÇADA COM ARGAMASSA TRAÇO 1:2:9 (CIMENTO, CAL E AREIA), PARA TELHADOS COM MAIS DE 2 ÁGUAS, INCLUSO TRANSPORTE VERTICAL. AF_07/2019 | m | contabilizado no projeto |  | 12
3.7.19 | FORRO DE PVC, LISO, PARA AMBIENTES COMERCIAIS, INCLUSIVE ESTRUTURA DE FIXAÇÃO. AF_05/2017_P | m² | contabilizado no projeto |  | 18.92
3.7.20 | Hidrosanitario
3.7.20.1 | BANCADA DE MÁRMORE SINTÉTICO 120 X 60CM, COM CUBA INTEGRADA, INCLUSO SIFÃO TIPO FLEXÍVEL EM PVC, VÁLVULA EM PLÁSTICO CROMADO TIPO AMERICANA E TORNEIRA CROMADA LONGA, DE PAREDE, PADRÃO POPULAR - FORNECIMENTO E INSTALAÇÃO. AF_01/2020 | unid. | contabilizado no projeto |  | 1
3.7.20.2 | (COMPOSIÇÃO REPRESENTATIVA) DO SERVIÇO DE INSTALAÇÃO DE TUBO DE PVC, SÉRIE NORMAL, ESGOTO PREDIAL, DN 50 MM (INSTALADO EM RAMAL DE DESCARGA OU RAMAL DE ESGOTO SANITÁRIO), INCLUSIVE CONEXÕES, CORTES E FIXAÇÕES PARA, PRÉDIOS. AF_10/2015 | m | contabilizado no projeto |  | 10
3.7.20.3 | JOELHO 90 GRAUS, PVC, SERIE NORMAL, ESGOTO PREDIAL, DN 50 MM, JUNTA ELÁSTICA, FORNECIDO E INSTALADO EM RAMAL DE DESCARGA OU RAMAL DE ESGOTO SANITÁRIO. AF_12/2014 | unid. | contabilizado no projeto |  | 2
3.7.21 | Eletrica
3.7.21.1 | Abraçadeira metálica tipo "D" de 1/2" | un | contabilizado no projeto |  | 2
3.7.21.2 | Abraçadeira metálica tipo "D" de 1" | un | contabilizado no projeto |  | 4
3.7.21.3 | BUCHA/ARRUELA ALUMINIO 1/2" - P | CJ | contabilizado no projeto |  | 1
3.7.21.4 | BUCHA / ARRUELA ALUMINIO 1" | CJ | contabilizado no projeto |  | 1
3.7.21.5 | QUADRO DE MEDIÇÃO GERAL DE ENERGIA PARA 1 MEDIDOR DE SOBREPOR - FORNECIMENTO E INSTALAÇÃO. AF_10/2020 | unid. | contabilizado no projeto |  | 1
3.7.21.6 | CURVA 90 GRAUS PARA ELETRODUTO, PVC, ROSCÁVEL, DN 32 MM (1"), PARA CIRCUITOS TERMINAIS, INSTALADA EM PAREDE - FORNECIMENTO E INSTALAÇÃO. AF_12/2015 | unid. | contabilizado no projeto |  | 1
3.7.21.7 | Disjuntor termomagnetico monopolar 10 A, padrão NEMA (Americano - linha preta) | unid. | contabilizado no projeto |  | 1
3.7.21.8 | ELETRODUTO DE PVC RIGIDO ROSCAVEL DN 15MM (1/2") INCL CONEXOES, FORNECIMENTO E INSTALACAO | m | contabilizado no projeto |  | 1.5
3.7.21.9 | ELETRODUTO DE AÇO GALVANIZADO, CLASSE LEVE, DN 25 MM (1), APARENTE, INSTALADO EM PAREDE - FORNECIMENTO E INSTALAÇÃO. AF_11/2016_P | unid. | contabilizado no projeto |  | 1
3.7.21.10 | Fornecimento de fio de cobre isolado bwf p/ 750 v, 1,5mm2 | m | contabilizado no projeto |  | 2.5
3.7.21.11 | Conector cunha 4 x 1/0 AWG CAA, fornecimento | unid. | contabilizado no projeto |  | 1
3.7.21.12 | HASTE DE ATERRAMENTO 3/4 PARA SPDA - FORNECIMENTO E INSTALAÇÃO. AF_12/2017 | unid. | contabilizado no projeto |  | 2
3.7.21.13 | LUVA PARA ELETRODUTO, PVC, ROSCÁVEL, DN 32 MM (1"), PARA CIRCUITOS TERMINAIS, INSTALADA EM FORRO - FORNECIMENTO E INSTALAÇÃO. AF_12/2015 | unid. | contabilizado no projeto |  | 1
3.7.21.14 | QUADRO DE DISTRIBUIÇÃO DE ENERGIA EM PVC, DE EMBUTIR, SEM BARRAMENTO, PARA 3 DISJUNTORES - FORNECIMENTO E INSTALAÇÃO. AF_10/2020 | unid. | contabilizado no projeto |  | 1
3.7.21.15 | DISJUNTOR MONOPOLAR TIPO DIN, CORRENTE NOMINAL DE 16A - FORNECIMENTO E INSTALAÇÃO. AF_10/2020 | unid. | contabilizado no projeto |  | 2
3.7.21.16 | LUMINÁRIA TIPO PLAFON, DE SOBREPOR, COM 1 LÂMPADA LED DE 12/13 W, SEM REATOR - FORNECIMENTO E INSTALAÇÃO. AF_02/2020 | unid. | contabilizado no projeto |  | 3
3.7.21.17 | TOMADA BAIXA DE EMBUTIR (1 MÓDULO), 2P+T 10 A, INCLUINDO SUPORTE E PLACA - FORNECIMENTO E INSTALAÇÃO. AF_12/2015 | unid. | contabilizado no projeto |  | 4
3.7.21.18 | ELETRODUTO FLEXÍVEL CORRUGADO REFORÇADO, PVC, DN 25 MM (3/4"), PARA CIRCUITOS TERMINAIS, INSTALADO EM PAREDE - FORNECIMENTO E INSTALAÇÃO. AF_12/2015 | m | contabilizado no projeto |  | 20
3.7.21.19 | INTERRUPTOR SIMPLES (2 MÓDULOS), 10A/250V, INCLUINDO SUPORTE E PLACA - FORNECIMENTO E INSTALAÇÃO. AF_12/2015 | unid. | contabilizado no projeto |  | 1
3.7.21.20 | CABO DE COBRE FLEXÍVEL ISOLADO, 10 MM², ANTI-CHAMA 450/750 V, PARA CIRCUITOS TERMINAIS - FORNECIMENTO E INSTALAÇÃO. AF_12/2015 | m | contabilizado no projeto |  | 3
3.7.21.21 | CABO DE COBRE FLEXÍVEL ISOLADO, 1,5 MM², ANTI-CHAMA 450/750 V, PARA CIRCUITOS TERMINAIS - FORNECIMENTO E INSTALAÇÃO. AF_12/2015 | m | contabilizado no projeto |  | 35
3.7.21.22 | CABO DE COBRE FLEXÍVEL ISOLADO, 2,5 MM², ANTI-CHAMA 450/750 V, PARA CIRCUITOS TERMINAIS - FORNECIMENTO E INSTALAÇÃO. AF_12/2015 | m | contabilizado no projeto |  | 45
3.9 | PLACA DE INAUGURAÇÃO
3.9.1 | FORNECIMENTO E INSTALAÇÃO DE PLACA DE INAUGURAÇÃO, ESP 10 CM | unid. | contabilizado no projeto |  | 1

## 03 - CPU Ñ DESON
PREFEITURA MUNICIPAL DE CRAÍBAS
SECRETARIA DE OBRAS E VIAÇÃO
COMP ADMIN/MANUT |  | ADMINISTRAÇÃO LOCAL/MANUTENÇÃO DO CANTEIRO
Código | Banco | Descriçao | Und | Quantidade | Custo Unitário | Custo Total
93565 | SINAPI | ENGENHEIRO CIVIL DE OBRA JUNIOR COM ENCARGOS COMPLEMENTARES | MES | 0.27 | 16267.82 | 4392.31
93572 | SINAPI | ENCARREGADO GERAL DE OBRAS COM ENCARGOS COMPLEMENTARES | MES | 2.1 | 3706.87 | 7784.43
CCU VEÍCULO | CODEVASF | FORNECIMENTO DE VEÍCULO LEVE 1.0 OU SUPERIOR, COM AR-CONDICIONADO, INCLUINDO DESPESAS COM COMBUSTÍVEL, ÓLEOS, CONSERVAÇÃO E MANUTENÇÃO. | mês | 1 | 2642.8 | 2642.8
14250 | SINAPI | ENERGIA ELETRICA COMERCIAL, BAIXA TENSAO, RELATIVA AO CONSUMO DE ATE 100 KWH, INCLUINDO ICMS, PIS/PASEP E COFINS | KW/H | 600 | 1.06 | 636
14583 | SINAPI | TARIFA "A" ENTRE 0 E 20M3 FORNECIMENTO D'AGUA | M3 | 100 | 20.05 | 2005
Valor sem BDI | [5 empty] | 17460.54
COMP MOB |  | MOBILIZAÇÃO DE PESSOAL E EQUIPAMENTO
Código | Banco | Descriçao | Und | Quantidade | Custo Unitário | Custo Total
89876 | SINAPI | CAMINHÃO BASCULANTE 14 M3, COM CAVALO MECÂNICO DE CAPACIDADE MÁXIMA DE TRAÇÃO COMBINADO DE 36000 KG, POTÊNCIA 286 CV, INCLUSIVE SEMIREBOQUE COM CAÇAMBA METÁLICA - CHP DIURNO. AF_12/2014 | CHP | 3 | 243.91 | 731.73
Valor sem BDI | [5 empty] | 731.73
COMP DESMOB |  | DESMOBILIZAÇÃO DE PESSOAL E EQUIPAMENTOS
Código | Banco | Descriçao | Und | Quantidade | Custo Unitário | Custo Total
89876 | SINAPI | CAMINHÃO BASCULANTE 14 M3, COM CAVALO MECÂNICO DE CAPACIDADE MÁXIMA DE TRAÇÃO COMBINADO DE 36000 KG, POTÊNCIA 286 CV, INCLUSIVE SEMIREBOQUE COM CAÇAMBA METÁLICA - CHP DIURNO. AF_12/2014 | CHP | 3 | 243.91 | 731.73
Valor sem BDI | [5 empty] | 731.73
COMP 2 |  | SINALIZAÇÃO DE TRÂNSITO NOTURNA
Código | Banco | Descriçao | Und | Quantidade | Custo Unitário | Custo Total
939 | SINAPI | FIO DE COBRE, SOLIDO, CLASSE 1, ISOLACAO EM PVC/A, ANTICHAMA BWF-B, 450/750V, SECAO NOMINAL 2,5 MM2 | M | 0.3 | 2.73 | 0.82
2705 | SINAPI | ENERGIA ELETRICA ATE 2000 KWH INDUSTRIAL, SEM DEMANDA | KW/H | 0.24 | 1.04 | 0.25
3753 | SINAPI | LAMPADA FLUORESCENTE TUBULAR T10, DE 20 OU 40 W, BIVOLT | UN | 1 | 9.9 | 9.9
4815 | SINAPI | BALDE VERMELHO PARA SINALIZACAO DE VIAS | UN | 1 | 5.88 | 5.88
12294 | SINAPI | SOQUETE DE PORCELANA BASE E27, PARA USO AO TEMPO, PARA LAMPADAS | UN | 1 | 7.4 | 7.4
88264 | SINAPI | ELETRICISTA COM ENCARGOS COMPLEMENTARES | H | 0.05 | 22.23 | 1.11
88316 | SINAPI | SERVENTE COM ENCARGOS COMPLEMENTARES | H | 0.05 | 14.84 | 0.74
Valor sem BDI | [5 empty] | 26.1
COMP 3 |  | REVESTIMENTO CERÂMICO PARA PISO COM PLACAS TIPO ESMALTADA EXTRA DE DIMENSÕES 30X60 CM APLICADA EM AMBIENTES DE ÁREA MAIOR QUE 10 M2. AF_06/2014 (SINAPI 87257)
Código | Banco | Descriçao | Und | Quantidade | Custo Unitário | Custo Total
1292 | SINAPI | PISO EM CERAMICA ESMALTADA EXTRA, PEI MAIOR OU IGUAL A 4, FORMATO MAIOR QUE 2025 CM2 | m² | 1.07 | 59.83 | 64.02
1381 | SINAPI | ARGAMASSA COLANTE AC I PARA CERAMICAS | KG | 8.62 | 0.6 | 5.17
34357 | SINAPI | REJUNTE CIMENTICIO, QUALQUER COR | KG | 0.28 | 3.52 | 0.99
88256 | SINAPI | AZULEJISTA OU LADRILHISTA COM ENCARGOS COMPLEMENTARES | H | 0.31 | 22.21 | 6.89
88316 | SINAPI | SERVENTE COM ENCARGOS COMPLEMENTARES | H | 0.17 | 14.84 | 2.52
Valor sem BDI | [5 empty] | 79.59
COMP 4 |  | PISO INDUSTRIAL DE ALTA RESISTENCIA, ESPESSURA 8MM, INCLUSO JUNTAS DE DILATACAO PLASTICAS E POLIMENTO MECANIZADO, REF. SINAPI 72136 04/2018
Código | Banco | Descriçao | Und | Quantidade | Custo Unitário | Custo Total
88309 | SINAPI | PEDREIRO COM ENCARGOS COMPLEMENTARES | H | 0.6 | 18.31 | 10.99
88316 | SINAPI | SERVENTE COM ENCARGOS COMPLEMENTARES | H | 3 | 14.84 | 44.52
95276 | SINAPI | POLIDORA DE PISO (POLITRIZ), PESO DE 100KG, DIÂMETRO 450 MM, MOTOR ELÉTRICO, POTÊNCIA 4 HP - CHP DIURNO. AF_09/2016 | CHP | 1.5 | 3.41 | 5.12
1379 | SINAPI | CIMENTO PORTLAND COMPOSTO CP II-32 | KG | 8 | 0.64 | 5.12
3671 | SINAPI | JUNTA PLASTICA DE DILATACAO PARA PISOS, COR CINZA, 17 X 3 MM (ALTURA X ESPESSURA) | M | 2 | 1.07 | 2.14
4824 | SINAPI | GRANILHA/ GRANA/ PEDRISCO OU AGREGADO EM MARMORE/ GRANITO/ QUARTZO E CALCARIO, PRETO, CINZA, PALHA OU BRANCO | KG | 14 | 0.45 | 6.3
7353 | SINAPI | RESINA ACRILICA BASE AGUA - COR BRANCA | L | 0.21176 | 25.31 | 5.36
Valor sem BDI | [5 empty] | 79.55
COMP 5 |  | Banco de concreto armado Fck=30MPa, dim. 2,30x0,69m, com encosto em madeira angelin, dim. 2,06x0,59 a 0,28m, esp.=5cm, forma semi-elíptica, aparelhada, selada e envernizada com verniz SPARLACK CETOL IPIRANGA, 02 demãos, REF. ORSE 03742
Código | Banco | Descriçao | Und | Quantidade | Custo Unitário | Custo Total
80 | ORSE | Aço CA-25 6,3 a 12,5 mm | kg | 1.4 | 11.43 | 16
261 | ORSE | Barra quadrada de ferro 1/2" (1,27 kg/m) | m | 0.5 | 11.3 | 5.65
1677 | ORSE | Parafuso cabeça quadrada 16 x 125mm | un | 1 | 5.5 | 5.5
2457 | ORSE | Caminhão guindauto 8,5 t (m.benz - l 1620/51- 1840 hp | h | 0.56 | 121.73 | 68.17
2949 | ORSE | Encosto em madeira maciça angelin ou similar, dimensões 2,06x0,59 a 0,28, espessura 0,05m, forma semi-elíptica, para bancos de concreto | un | 1 | 1577.34 | 1577.34
2950 | ORSE | Suporte metálico, seção em 'U' 6x5,5cm, em chapa e=3/16" (0,016m2 p/suporte), pintado com epóxi de alcatrão de hulha, p/ fixação de encostos de madeira em bancos, ou divisórias de compensado | un | 1 | 124.1 | 124.1
2951 | ORSE | Forma em chapa de aço esp.=1/8", desmontável e içável, para confecção de bancos de concreto, dimensão 2,30x0,69m | un | 0.0176 | 23671.39 | 416.62
2952 | ORSE | Acelerador de pega, isento de cloretos, marca MBT-Pozzutec 20, embalagem de bombona com 35kg ou similar | kg | 1.34 | 16.69 | 22.36
3037 | ORSE | Verniz SPARLACK CETOL p/proteção de superfícies externas de madeira, Coral ou similar | l | 2 | 29.14 | 58.28
436 | SINAPI | PARAFUSO FRANCES M16 EM ACO GALVANIZADO, COMPRIMENTO = 150 MM, DIAMETRO = 16 MM, CABECA ABAULADA | un | 4 | 7.65 | 30.6
88262 | SINAPI | CARPINTEIRO DE FORMAS COM ENCARGOS COMPLEMENTARES | h | 0.5 | 18.11 | 9.06
2692 | SINAPI | DESMOLDANTE PROTETOR PARA FORMAS DE MADEIRA, DE BASE OLEOSA EMULSIONADA EM AGUA | l | 0.1 | 6.88 | 0.69
88316 | SINAPI | SERVENTE COM ENCARGOS COMPLEMENTARES | h | 2 | 14.84 | 29.68
88317 | SINAPI | SOLDADOR COM ENCARGOS COMPLEMENTARES | h | 1.5 | 20.85 | 31.28
10997 | SINAPI | ELETRODO REVESTIDO AWS - E7018, DIAMETRO IGUAL A 4,00 MM | kg | 0.15 | 32.25 | 4.84
139 | ORSE | Aço CA - 25 Ø 6,3 a 12,5mm, inclusive corte, dobragem, montagem e colocacao de ferragens nas formas, para superestruturas e fundações - R1 | kg | 1.4 | 14.63 | 20.48
140 | ORSE | Aço CA - 50 Ø 6,3 a 12,5mm, inclusive corte, dobragem, montagem e colocacao de ferragens nas formas, para superestruturas e fundações - R1 | kg | 20 | 15.11 | 302.2
2282 | ORSE | Preparo de superfície com lixamento e aplicação de 01 demão de líquido selador acrílico | m2 | 4.3 | 6.59 | 28.34
2288 | ORSE | Pintura de acabamento com aplicação de 02 demaõs de tinta acrílica convencional | m2 | 4.3 | 13.69 | 58.87
3346 | ORSE | Concreto simples usinado fck=30mpa, bombeado, lançado e adensado em superestrutura | m3 | 0.2 | 458.06 | 91.61
11512 | ORSE | Pintura de proteção sobre superfície metálica com aplicação de 01 demão de tinta epoxi curada com poliamida, de alta espessura, bicomponente, MACROPOXY 646 FAST CURE EPOXY, da Sherwin Williams - Sumaré ou similar - R2 | m2 | 0.03 | 20.01 | 0.6
Valor sem BDI | [5 empty] | 2902.27
COMP 6 |  | DESENVOLVIMENTO DO PROJETO EXECUTIVO
Código | Banco | Descriçao | Und | Quantidade | Custo Unitário | Custo Total
7317 | ORSE/Insumo | Projeto elétrico de edificações comuns incluindo áreas urbanizadas acima de 500m² Serviços | m² | 1323.63 | 5.09 | 6737.28
Valor sem BDI | [5 empty] | 6737.28
COMP 7 |  | BUCHA/ARRUELA ALUMINIO 1/2" - P, REF. SINAPI 73543 11/2014
Código | Banco | Descriçao | Und | Quantidade | Custo Unitário | Custo Total
88247 | SINAPI | AUXILIAR DE ELETRICISTA COM ENCARGOS COMPLEMENTARES | H | 0.01 | 16.84 | 0.17
88264 | SINAPI | ELETRICISTA COM ENCARGOS COMPLEMENTARES | H | 0.01 | 22.23 | 0.22
39208 | SINAPI | ARRUELA EM ALUMINIO, COM ROSCA, DE 1/2", PARA ELETRODUTO | UND | 1 | 0.45 | 0.45
39174 | SINAPI | BUCHA EM ALUMINIO, COM ROSCA, DE 1/2", PARA ELETRODUTO | UND | 1 | 0.85 | 0.85
Valor sem BDI | [5 empty] | 1.69
COMP 8 |  | BUCHA / ARRUELA ALUMINIO 1", REF. SINAPI 84158 11/2014
Código | Banco | Descriçao | Und | Quantidade | Custo Unitário | Custo Total
88247 | SINAPI | AUXILIAR DE ELETRICISTA COM ENCARGOS COMPLEMENTARES | H | 0.01 | 16.84 | 0.17
88264 | SINAPI | ELETRICISTA COM ENCARGOS COMPLEMENTARES | H | 0.01 | 22.23 | 0.22
39210 | SINAPI | ARRUELA EM ALUMINIO, COM ROSCA, DE 1", PARA ELETRODUTO | UND | 1 | 0.83 | 0.83
39176 | SINAPI | BUCHA EM ALUMINIO, COM ROSCA, DE 1", PARA ELETRODUTO | UND | 1 | 1.11 | 1.11
Valor sem BDI | [5 empty] | 2.33
COMP 9 |  | TESTEIRA OU RODAPE VINILICO 6CM FIXADO COM COLA, REF. SINAPI 84188 11/2014
Código | Banco | Descriçao | Und | Quantidade | Custo Unitário | Custo Total
88309 | SINAPI | PEDREIRO COM ENCARGOS COMPLEMENTARES | H | 0.07 | 18.31 | 1.28
4791 | SINAPI | ADESIVO ACRILICO/COLA DE CONTATO | KG | 0.18 | 25.16 | 4.53
4806 | SINAPI | TESTEIRA ANTIDERRAPANTE PARA PISO VINILICO *5 X 2,5* CM, E = 2 MM | M | 1.1 | 14.14 | 15.55
Valor sem BDI | [5 empty] | 21.36
COMP 10 |  | PORTA DE ACO CHAPA 24, DE ENROLAR, RAIADA, LARGA COM ACABAMENTO GALVANIZADO NATURAL, REF. SINAPI 74136/003
Código | Banco | Descriçao | Und | Quantidade | Custo Unitário | Custo Total
88309 | SINAPI | PEDREIRO COM ENCARGOS COMPLEMENTARES | H | 0.8 | 18.31 | 14.65
88315 | SINAPI | SERRALHEIRO COM ENCARGOS COMPLEMENTARES | H | 1.8 | 18.21 | 32.78
88316 | SINAPI | SERVENTE COM ENCARGOS COMPLEMENTARES | H | 3 | 14.84 | 44.52
88627 | SINAPI | ARGAMASSA TRAÇO 1:0,5:4,5 (EM VOLUME DE CIMENTO, CAL E AREIA MÉDIA ÚMIDA) PARA ASSENTAMENTO DE ALVENARIA, PREPARO MANUAL. AF_08/2019 | m³ | 0.006 | 508.98 | 3.05
4910 | SINAPI | PORTA DE ENROLAR MANUAL COMPLETA, PERFIL MEIA CANA CEGA, EM ACO GALVANIZADO NATURAL, CHAPA NUMERO 24 (SEM INSTALACAO) | m² | 1 | 649 | 649
Valor sem BDI | [5 empty] | 744
COMP 11 |  | ELETRODUTO DE PVC RIGIDO ROSCAVEL DN 15MM (1/2") INCL CONEXOES,FORNECIMENTO E INSTALACAO, REF. SINAPI 73614 11/2014
Código | Banco | Descriçao | Und | Quantidade | Custo Unitário | Custo Total
88247 | SINAPI | AUXILIAR DE ELETRICISTA COM ENCARGOS COMPLEMENTARES | H | 0.3 | 16.84 | 5.05
88264 | SINAPI | ELETRICISTA COM ENCARGOS COMPLEMENTARES | H | 0.3 | 22.23 | 6.67
2673 | SINAPI | ELETRODUTO DE PVC RIGIDO ROSCAVEL DE 1/2 ", SEM LUVA | M | 1.1 | 2.97 | 3.27
Valor sem BDI | [5 empty] | 14.99
COMP 13 |  | Fornecimento e Instalação de fio de cobre isolado bwf p/ 750 v, 1,5mm2, REF. ORSE 2877 e SINAPI 91924
Código | Banco | Descriçao | Und | Quantidade | Custo Unitário | Custo Total
88247 | SINAPI | AUXILIAR DE ELETRICISTA COM ENCARGOS COMPLEMENTARES | H | 0.024 | 16.84 | 0.4
88264 | SINAPI | ELETRICISTA COM ENCARGOS COMPLEMENTARES | H | 0.024 | 22.23 | 0.53
938 | ORSE | FIO DE COBRE, SOLIDO, CLASSE 1, ISOLACAO EM PVC/A, ANTICHAMA BWF-B, 450/750V, SECAO NOMINAL 1,5 MM2 | M | 1 | 1.54 | 1.54
Valor sem BDI | [5 empty] | 2.47
COMP 14 |  | Conector cunha 4 x 1/0 AWG CAA, fornecimento e instalação, REF. ORSE 4151
Código | Banco | Descriçao | Und | Quantidade | Custo Unitário | Custo Total
88247 | SINAPI | AUXILIAR DE ELETRICISTA COM ENCARGOS COMPLEMENTARES | H | 0.024 | 16.84 | 0.4
88264 | SINAPI | ELETRICISTA COM ENCARGOS COMPLEMENTARES | H | 0.024 | 22.23 | 0.53
3258 | ORSE | Conector cunha 4 x 1/0 AWG CAA | Und | 1 | 12.5 | 12.5
Valor sem BDI | [5 empty] | 13.43
COMP 15 |  | Instalação de Brinquedo/Equipamento
Código | Banco | Descriçao | Und | Quantidade | Custo Unitário | Custo Total
88309 | SINAPI | PEDREIRO COM ENCARGOS COMPLEMENTARES | H | 1 | 18.31 | 18.31
Valor sem BDI | [5 empty] | 18.31

## 04 - CCU VEÍCULO
PREFEITURA MUNICIPAL DE CRAÍBAS
SECRETARIA DE OBRAS E VIAÇÃO
OBRA: OBRAS DE PAVIMENTAÇÃO E URBANIZAÇÃO DO POVOADO
LOCAL: POVOADO RIACHÃO E OUTROS
CCU VEÍCULO | FORNECIMENTO DE VEÍCULO LEVE 1.0 OU SUPERIOR, COM AR-CONDICIONADO, INCLUINDO DESPESAS COM COMBUSTÍVEL, ÓLEOS, CONSERVAÇÃO E MANUTENÇÃO.
A | Depreciação mensal do equipamento
A1 | Preço de Aquisição ( GOL 1.0 12v) | 63350
A2 | Tempo previsto de vida útil (meses) | 36
A3 | Previsão de recup. na venda do bem usado | 40%
A4 | Custo mensal [A1-(A3xA1)]/A2 | 1055.83
B | Juros pelo Capital empregado
B1 | Taxa mensal de Juros | 5%
B2 | Juros s/depreciação/aluguel (B1xA4) | 52.79
C | Conservação e manutenção
C1 | Taxa de gastos s/a deprec. Inc. seguros (%) | 100%
C2 | Incidência mensal (C1xA4) | 1055.83
D | Combustível
D1 | Média mensal de quilômetro por veículo | 800
D2 | Preço do litro de combustível (GASOLINA COMUM SINAPI/AL - 06/21 - cod4222) | 5.86
D3 | Quilômetros rodados com um litro combustivel | 10
D4 | Combustivel (D1/D3)*D2 | 468.8
E | Lubrificantes
E1 | Quilometragem do Contrato | 800
E2 | Franquia por troca de óleo (km) | 5000
E3 | Preço do litro de óleo(SINAPI/AL- 06/21 cod 4227) | 26.5
E4 | Quantidade de litros de óleo por troca | 3.5
E5 | Quantidade de dias do Contrato | 180
E6 | Lubrificantes E = (E1*E3*E4*30)/E2*E5 | 2.47
F | Pneus
F1 | Quilometragem do Contrato | 800
F2 | Vida do Pneu em quilômetros | 45000
F3 | Quantidade de pneus | 5
F4 | Preço do Pneu | 238.91
F5 | Quantidade de dias do contrato | 90
F6 | Pneus = (F1*F3*F4*30)/(F2*F5) | 7.08
G | Motorista
G1 | Salário com encargos sociais | 1995.53
H | Custo Mensal
| Sem Motorista | 2642.8
| Com Motorista | 4638.33
I | Custo Direto p/ km Rodado Mensal
| Sem Motorista | 3.3
| Com Motorista | 5.8
COTAÇÃO

## 05 - COTAÇÕES
PREFEITURA MUNICIPAL DE CRAÍBAS
SECRETARIA DE OBRAS E VIAÇÃO
MAPA DE COTAÇÕES
Código | Descrição | FORNECEDOR CILEL | TAVARES E LIMA | FORNECEDOR RELEVO | FORNECEDOR RNS CONSTRUÇÕES | VALOR (R$)
1 | CARAMANCHÃO COM 4,50X4,50M - COLUNAS DE CONCRETO ARMADO, COBERTURA E ESTRUTURA DE TUBO GALVANIZADO DE 1 1/2" E POLICARBONATO. |  | 14000 | 10344.1 | 14500 | 12948.03
2 | CONJUNTO DE MESA REDONDA - DIÂMETRO - 0,80M, ESPESSURA 0,05M, ENGASTADA EM COLUNA COM 0,70M DE ALTURA E BASE SEXTAVADA, TODA EM ESTRUTURA/CONCRETO ARMADO 20 MPA., E 4 BANCOS LUA CHEIA, TAMBÉM EM CONCRETO ARMADO 20 MPA - ASSENTO COM 0,30M DE DIÂMETRO, ESPESSURA 0,04M, ENGASTADO EM COLUNA 0,75M, INCLUINDO ENGASTAMENTO PARA MONTAGEM BASE CONCRETO MAGRO. |  | 1550 | 1055.65 | 1600 | 1401.88
3 | GIRA - GIRA METÁLICO |  | 4100 | 3500 | 4200 | 3933.33
4 | PARQUE INFANTIL TIPO ESCORREGA TÊMÁTICO, EM CONCRETO ARMADO - DIMENSÕES: COMPRIMENTO - 2,80M, LARGURA: 1,00M, ALTURA: 1,60M, ESPESSURA: 0,15M, COM DETALHES EM BAIXO RELEVO; ACABAMENTO COM MASSA ACRILICA, 1 DEMÃO, E PINTURA COM TINTA ACRILICA PARA PISO, 02 DEMÃOS; ESCADA: CONCRETO. |  | 4700 | 4363.13 | 5090 | 4717.71
5 | PARQUE INFANTIL TIPO BALANÇO TEMÁTICO, EM CONCRETO ARMADO -ESTRUTURA: 2 PEÇAS COM 0,20M DE LARGURA POR 2,30M DE ALTURA, ESPESSURA: 0,15M, CONTENDO DETALHES (PIRULITO) EM BAIXO RELEVO; DIÂMETRO DO PIRULITO 0,80M; ACABAMENTO COM MASSA ACRILICA, 1 DEMÃO, E PINTURA COM TINTA ACRILICA PARA PISO, 02 DEMÃOS; BALANÇO COM 03 CADEIRINHAS EM METAL, DIMENSÕES 0,40M POR 0,40M, CONFECCIONADA COM FERRO EM BARRA - W X 1/8" E VERGALHÃO 10.0 MM, FIXADAS/ARTICULADAS A TUBO DE FERRO GALVANIZADO COM CORRENTES - 1,60M DE COMPRIMENTO; DIÂMETRO DO TUBO GALVANIZADO- 0 = 1 W, EXTENSÃO-2,50M. |  | 4710 | 4283.12 | 4680 | 4557.71
6 | PARQUE INFANTL TIPO CASINHA EM CONCRETO ARMADO - DIMENSÕES DA CASINHA - 2,00M DE LARGURA POR 2,00M DE COMPRIMENTO COM 3,00 DE ALTURA; PEÇAS COM ESPESSURA DE 0,10M; ESCORREGADOR - PLATAFORMA COM 3,50M DE COMPRIMENTO POR 1,00M DE LARGURA COM 0,05M DE ESPESSURA, APOIADA A ESTRUTURA LATERAL TIPO VIGA "L" COM 0,10M X 0,15M X 0,05M - COMPRIMENTO 3,50M, 2 UNIDADES, COM SUPERFICIE SUPERIOR ACABAMENTO TIPO CIMENTO QUEIMADO; BALANÇO COM 02 CADEIRINHAS EM METAL, DIMENSÕES 0,40M POR 0,40M; CONFECCIONADA COM FERRO EM BARRA - 1/4" X 1/8" E VERGALHÃO 10.0 MM, FIXADAS/ARTICULADAS A TUBO DE FERRO GALVANIZADO, Ø = 1 1/2", POR CORRENTES COM 1,30M DE COMPRIMENTO. |  | 13800 | 10655.17 | 14950 | 13135.06
7 | EQUIPAMENTO DE MUSCULAÇÃO, BARRAS HORRIZONTAIS: PLACA COM: 2,70X0,50X0,10M, PLACA COM 2,90X0,50X0,10 M, PLACA COM 3,20X0,50X0,10 M, TUBO GALVANIZADO DE 2". | 4010 |  | 3691.33 | 5800 | 4500.44
8 | FORNECIMENTO E INSTALAÇÃO DE PLACA DE INAUGURAÇÃO, ESP 10 CM | 4050 |  | 3856.83 | 5600 | 4502.28

## 06-BDI N DESON
PREFEITURA MUNICIPAL DE CRAÍBAS
SECRETARIA DE OBRAS E VIAÇÃO
O BDI ADOTADO SEGUE OS PARAMETROS DAS FAIXAS DE REFERÊNCIA CONSTANTES DO ACORDÃO 2622/2013
DETALHAMENTO DO BDI DIFERENCIADO PARA ITENS DE MERO FORNECIMENTO DE MATERIAIS E EQUIPAMENTOS CONFORME ACÓRDÃO TCU 2622/2013 TCU 036.076/2011-2
TIPO DE OBRAS: MERO FORNECIMENTO DE MATERIAIS E EQUIPAMENTOS - NÃO DESONERADO
Item | Mínimo | Médio | Máximo
Seguro + Garantia - S + G | 0.32% | 0.4% | 0.74%
Risco - R | 0.5% | 0.56% | 0.97%
Despesas Financeiras - DF | 1.02% | 1.11% | 1.21%
Administração Central - AC | 3.8% | 4.01% | 4.67% |  | 0.03905
Lucro - L | 6.64% | 7.3% | 8.69%
Taxa da somatória das despesas indiretas (AC + S + G + R) |  |  | 4.97% | 0.0497
| Seguro + Garantia: | 0.4%
| Risco: | 0.56%
| Administração Central: | 4.01%
4.97%
Taxa representativa das despesas financeiras DF: |  |  | 1.11% | 0.0111
| Despesas Financeiras adotada: | 1.11%
Taxa representativa do lucro L: |  |  | 7.3% | 0.073
| Lucro adotado: | 7.3%
0-[
Taxa representativa da incidência de impostos I: |  |  | 6.15% | 0.0615
| CPRB: | 0%
| ISS: | 2.5%
| COFINS: | 3%
| PIS: | 0.65%
6.15%
BDI = | [ (1 + (AC + S + G + R) x ))x ( 1 + DF)x ( 1+ L) -1] x 100
( 1 - I )
BDI = | 21.346
Portanto arredondando para 02 casas decimais, foi Adotado BDI=21,35% |  |  |  | 1.2135
OBSERVAÇÃO: O BDI É COMPOSTO APENAS DAS DESPESAS DE TAXA DE RATEIO DA ADMINISTRAÇÃO CENTRAL; PERCENTUAIS DE TRIBUTOS INCIDENTES SOBRE O PREÇO DO SERVIÇO, EXCLUÍDOS AQUELES DE NATUREZA DIRETA E PERSONALÍSTICA QUE ONERAM O CONTRATO; TAXA DE RISCO, SEGURO E GARANTIA DO EMPREENDIMENTO; DESPESAS FINANCEIRAS; E TAXA DE LUCRO.

## 07-BDI DIF N DESONERADO
PREFEITURA MUNICIPAL DE CRAÍBAS
SECRETARIA DE OBRAS E VIAÇÃO
O BDI ADOTADO SEGUE OS PARAMETROS DAS FAIXAS DE REFERÊNCIA CONSTANTES DO ACORDÃO 2622/2013
DETALHAMENTO DO BDI DIFERENCIADO PARA ITENS DE MERO FORNECIMENTO DE MATERIAIS E EQUIPAMENTOS CONFORME ACÓRDÃO TCU 2622/2013 TCU 036.076/2011-2
TIPO DE OBRAS: MERO FORNECIMENTO DE MATERIAIS E EQUIPAMENTOS - NÃO DESONERADO
Item | Mínimo | Médio | Máximo
Seguro + Garantia - S + G | 0.3% | 0.48% | 0.82%
Risco - R | 0.56% | 0.85% | 0.89%
Despesas Financeiras - DF | 0.85% | 0.85% | 1.11%
Administração Central - AC | 1.5% | 3.45% | 4.49% |  | 0.02475
Lucro - L | 3.5% | 5.11% | 6.22%
Taxa da somatória das despesas indiretas (AC + S + G + R) |  |  | 3.61% | 0.036
| Seguro + Garantia: | 0.48%
| Risco: | 0.85%
| Administração Central: | 2.28%
3.61%
Taxa representativa das despesas financeiras DF: |  |  | 0.85% | 0.009
| Despesas Financeiras adotada: | 0.85%
Taxa representativa do lucro L: |  |  | 5.11% | 0.051
| Lucro adotado: | 5.11%
0-[
Taxa representativa da incidência de impostos I: |  |  | 3.65% | 0.0365
| CPRB: | 0%
| ISS: | 0%
| COFINS: | 3%
| PIS: | 0.65%
3.65%
BDI = | [ (1 + (AC + S + G + R) x ))x ( 1 + DF)x ( 1+ L) -1] x 100
( 1 - I )
BDI = | 14.025
Portanto arredondando para 02 casas decimais, foi Adotado BDI=14,02%
OBSERVAÇÃO: O BDI É COMPOSTO APENAS DAS DESPESAS DE TAXA DE RATEIO DA ADMINISTRAÇÃO CENTRAL; PERCENTUAIS DE TRIBUTOS INCIDENTES SOBRE O PREÇO DO SERVIÇO, EXCLUÍDOS AQUELES DE NATUREZA DIRETA E PERSONALÍSTICA QUE ONERAM O CONTRATO; TAXA DE RISCO, SEGURO E GARANTIA DO EMPREENDIMENTO; DESPESAS FINANCEIRAS; E TAXA DE LUCRO.

## 08 - ENCARGOS
PREFEITURA MUNICIPAL DE CRAÍBAS
SECRETARIA DE OBRAS E VIAÇÃO
OBRA: OBRAS DE PAVIMENTAÇÃO E URBANIZAÇÃO DO POVOADO
LOCAL: POVOADO RIACHÃO E OUTROS
BDI COM DESONERAÇÃO
DETALHAMENTO BDI - SERVIÇOS
ITEM | DESCRIÇÃO | PARCIAL | ITEM FORM | TOTAL
1 | ADMINISTRAÇÃO CENTRAL RATEIO |  | AC | 3.96
2 | DESPESAS FINANCEIRAS |  | DF | 1.11
3 | RISCO |  | R | 0.89
4 | EXPECTATIVA DE LUCRO |  | L | 6.22
5 | SEGURO E GARANTIA |  | S+G | 0.82
5 | TRIBUTOS |  | T | 6.15
05.01 | PIS | 0.65
05.02 | COFINS | 3
05.03 | ISS | 2.5
05.04 | Contribuição Sobre Receita Bruta
20.93%
Considerações: | Acórdão Nº 2622/2013 – TCU – Plenário de 25/9/2013
(*) BDI (%) = ((((1+AC+R)*(1+DF)*(1+L))/(1-I))-1)
Acórdão nº 2369/2011 - TCU - Plenário - DOU nº174 em 20 de setembro de 2011
(**) Contribuição sobre a receita bruta devido a Desoneração em folha
DETALHAMENTO BDI - MATERIAIS
ITEM | DESCRIÇÃO | % PV | % CD
1 | ADMINISTRAÇÃO CENTRAL |  | 2.28
2 | IMPOSTOS E TAXAS | 3.65 | 3.65
3.1 | ISS | 0 | 0
3.2 | PIS | 0.65 | 0.65
3.3 | Cofins | 3 | 3
3 | TAXA DE RISCO |  | 1.33
4 | DESPESAS FINANCEIRAS |  | 0.85
5 | LUCRO | 5.11 | 5.11
TOTAL |  |  | 14.02%
(*) BDI (%) = ((((1+AC+R)*(1+DF)*(1+L))/(1-I))-1)
ENCARGOS SOCIAIS SOBRE A MÃO DE OBRA
CÓDIGO | DESCRIÇÃO | COM DESONERAÇÃO |  | SEM DESONERAÇÃO
|  | HORISTA % | MENSALISTA % | HORISTA % | MENSALISTA %
GRUPO A
A1 | INSS | 0 | 0 | 20 | 20
A2 | SESI | 1.5 | 1.5 | 1.5 | 1.5
A3 | SENAI | 1 | 1 | 1 | 1
A4 | INCRA | 0.2 | 0.2 | 0.2 | 0.2
A5 | SEBRAE | 0.6 | 0.6 | 0.6 | 0.6
A6 | Salário Educação | 2.5 | 2.5 | 2.5 | 2.5
A7 | Seguro Contra Acidentes de Trabalho | 3 | 3 | 3 | 3
A8 | FGTS | 8 | 8 | 8 | 8
A9 | SECONCI | 0 | 0 | 0 | 0
A | Total | 16.8 | 16.8 | 36.8 | 36.8
GRUPO B
B1 | Repouso Semanal Remunerado | 18.05 | - | 18.05 | -
B2 | Feriados | 4.68 | - | 4.68 | -
B3 | Auxílio-enfermidade | 0.88 | 0.67 | 0.88 | 0.67
B4 | 13° salário | 10.87 | 8.33 | 10.87 | 8.33
B5 | Licença-paternidade | 0.07 | 0.06 | 0.07 | 0.06
B6 | Faltas Justificadas | 0.72 | 0.56 | 0.72 | 0.56
B7 | Dias de chuva | 1.84 | - | 1.84 | -
B8 | Auxílio Acidente de Trabalho | 0.11 | 0.08 | 0.11 | 0.08
B9 | Férias Gozadas | 7.96 | 6.1 | 7.96 | 6.1
B10 | Salário Maternidade | 0.03 | 0.03 | 0.03 | 0.03
B | Total | 45.21 | 15.83 | 45.21 | 15.83
GRUPO C
C1 | Aviso Prévio Indenizado | 4.72 | 3.62 | 4.72 | 3.62
C2 | Aviso Prévio Trabalhado | 0.11 | 0.09 | 0.11 | 0.09
C3 | Férias Indenizadas | 5.3 | 4.07 | 5.3 | 4.07
C4 | Depósito Rescisão Sem Justa Causa | 3.76 | 2.88 | 3.76 | 2.88
C5 | Indenização Adicional | 0.4 | 0.3 | 0.4 | 0.3
C | Total | 14.29 | 10.96 | 14.29 | 10.96
GRUPO D
D1 | Reincidência de A sobre B | 7.6 | 2.66 | 16.64 | 5.83
D2 | Reincidência de Grupo A sobre Aviso Prévio Trabalhado e Reincidência do FGTS sobre Aviso Prévio Indenizado | 0.4 | 0.3 | 0.42 | 0.32
D | Total | 8 | 2.96 | 17.06 | 6.15
T O T A L (%) |  | 84.3 | 46.55 | 113.36 | 69.74

## 10 - CPU DESON
PREFEITURA MUNICIPAL DE CRAÍBAS
SECRETARIA DE OBRAS E VIAÇÃO
COMP ADMIN/MANUT |  | ADMINISTRAÇÃO LOCAL/MANUTENÇÃO DO CANTEIRO
Código | Banco | Descriçao | Und | Quantidade | Custo Unitário | Custo Total
93565 | SINAPI | ENGENHEIRO CIVIL DE OBRA JUNIOR COM ENCARGOS COMPLEMENTARES | MES | 0.27 | 14075.3 | 3800.33
93572 | SINAPI | ENCARREGADO GERAL DE OBRAS COM ENCARGOS COMPLEMENTARES | MES | 2.1 | 3242.38 | 6809
CCU VEÍCULO | CODEVASF | FORNECIMENTO DE VEÍCULO LEVE 1.0 OU SUPERIOR, COM AR-CONDICIONADO, INCLUINDO DESPESAS COM COMBUSTÍVEL, ÓLEOS, CONSERVAÇÃO E MANUTENÇÃO. | mês | 1 | 2642.8 | 2642.8
14250 | SINAPI | ENERGIA ELETRICA COMERCIAL, BAIXA TENSAO, RELATIVA AO CONSUMO DE ATE 100 KWH, INCLUINDO ICMS, PIS/PASEP E COFINS | KW/H | 600 | 1.06 | 636
14583 | SINAPI | TARIFA "A" ENTRE 0 E 20M3 FORNECIMENTO D'AGUA | M3 | 100 | 20.05 | 2005
Valor sem BDI | [5 empty] | 15893.13
COMP MOB |  | MOBILIZAÇÃO DE PESSOAL E EQUIPAMENTO
Código | Banco | Descriçao | Und | Quantidade | Custo Unitário | Custo Total
89876 | SINAPI | CAMINHÃO BASCULANTE 14 M3, COM CAVALO MECÂNICO DE CAPACIDADE MÁXIMA DE TRAÇÃO COMBINADO DE 36000 KG, POTÊNCIA 286 CV, INCLUSIVE SEMIREBOQUE COM CAÇAMBA METÁLICA - CHP DIURNO. AF_12/2014 | CHP | 3 | 242.22 | 726.66
Valor sem BDI | [5 empty] | 726.66
COMP DESMOB |  | DESMOBILIZAÇÃO DE PESSOAL E EQUIPAMENTOS
Código | Banco | Descriçao | Und | Quantidade | Custo Unitário | Custo Total
89876 | SINAPI | CAMINHÃO BASCULANTE 14 M3, COM CAVALO MECÂNICO DE CAPACIDADE MÁXIMA DE TRAÇÃO COMBINADO DE 36000 KG, POTÊNCIA 286 CV, INCLUSIVE SEMIREBOQUE COM CAÇAMBA METÁLICA - CHP DIURNO. AF_12/2014 | CHP | 3 | 242.22 | 726.66
Valor sem BDI | [5 empty] | 726.66
COMP 2 |  | SINALIZAÇÃO DE TRÂNSITO NOTURNA
Código | Banco | Descriçao | Und | Quantidade | Custo Unitário | Custo Total
939 | SINAPI | FIO DE COBRE, SOLIDO, CLASSE 1, ISOLACAO EM PVC/A, ANTICHAMA BWF-B, 450/750V, SECAO NOMINAL 2,5 MM2 | M | 0.3 | 2.73 | 0.82
2705 | SINAPI | ENERGIA ELETRICA ATE 2000 KWH INDUSTRIAL, SEM DEMANDA | KW/H | 0.24 | 1.04 | 0.25
3753 | SINAPI | LAMPADA FLUORESCENTE TUBULAR T10, DE 20 OU 40 W, BIVOLT | UN | 1 | 9.9 | 9.9
4815 | SINAPI | BALDE VERMELHO PARA SINALIZACAO DE VIAS | UN | 1 | 5.88 | 5.88
12294 | SINAPI | SOQUETE DE PORCELANA BASE E27, PARA USO AO TEMPO, PARA LAMPADAS | UN | 1 | 7.4 | 7.4
88264 | SINAPI | ELETRICISTA COM ENCARGOS COMPLEMENTARES | H | 0.05 | 19.77 | 0.99
88316 | SINAPI | SERVENTE COM ENCARGOS COMPLEMENTARES | H | 0.05 | 13.36 | 0.67
Valor sem BDI | [5 empty] | 25.91
COMP 3 |  | REVESTIMENTO CERÂMICO PARA PISO COM PLACAS TIPO ESMALTADA EXTRA DE DIMENSÕES 30X60 CM APLICADA EM AMBIENTES DE ÁREA MAIOR QUE 10 M2. AF_06/2014 (SINAPI 87257)
Código | Banco | Descriçao | Und | Quantidade | Custo Unitário | Custo Total
1292 | SINAPI | PISO EM CERAMICA ESMALTADA EXTRA, PEI MAIOR OU IGUAL A 4, FORMATO MAIOR QUE 2025 CM2 | m² | 1.07 | 59.83 | 64.02
1381 | SINAPI | ARGAMASSA COLANTE AC I PARA CERAMICAS | KG | 8.62 | 0.6 | 5.17
34357 | SINAPI | REJUNTE CIMENTICIO, QUALQUER COR | KG | 0.28 | 3.52 | 0.99
88256 | SINAPI | AZULEJISTA OU LADRILHISTA COM ENCARGOS COMPLEMENTARES | H | 0.31 | 19.75 | 6.12
88316 | SINAPI | SERVENTE COM ENCARGOS COMPLEMENTARES | H | 0.17 | 13.36 | 2.27
Valor sem BDI | [5 empty] | 78.57
COMP 4 |  | PISO INDUSTRIAL DE ALTA RESISTENCIA, ESPESSURA 8MM, INCLUSO JUNTAS DE DILATACAO PLASTICAS E POLIMENTO MECANIZADO, REF. SINAPI 72136 04/2018
Código | Banco | Descriçao | Und | Quantidade | Custo Unitário | Custo Total
88309 | SINAPI | PEDREIRO COM ENCARGOS COMPLEMENTARES | H | 0.6 | 16.38 | 9.83
88316 | SINAPI | SERVENTE COM ENCARGOS COMPLEMENTARES | H | 3 | 13.36 | 40.08
95276 | SINAPI | POLIDORA DE PISO (POLITRIZ), PESO DE 100KG, DIÂMETRO 450 MM, MOTOR ELÉTRICO, POTÊNCIA 4 HP - CHP DIURNO. AF_09/2016 | CHP | 1.5 | 3.41 | 5.12
1379 | SINAPI | CIMENTO PORTLAND COMPOSTO CP II-32 | KG | 8 | 0.64 | 5.12
3671 | SINAPI | JUNTA PLASTICA DE DILATACAO PARA PISOS, COR CINZA, 17 X 3 MM (ALTURA X ESPESSURA) | M | 2 | 1.07 | 2.14
4824 | SINAPI | GRANILHA/ GRANA/ PEDRISCO OU AGREGADO EM MARMORE/ GRANITO/ QUARTZO E CALCARIO, PRETO, CINZA, PALHA OU BRANCO | KG | 14 | 0.45 | 6.3
7353 | SINAPI | RESINA ACRILICA BASE AGUA - COR BRANCA | L | 0.21176 | 25.31 | 5.36
Valor sem BDI | [5 empty] | 73.95
COMP 5 |  | Banco de concreto armado Fck=30MPa, dim. 2,30x0,69m, com encosto em madeira angelin, dim. 2,06x0,59 a 0,28m, esp.=5cm, forma semi-elíptica, aparelhada, selada e envernizada com verniz SPARLACK CETOL IPIRANGA, 02 demãos, REF. ORSE 03742
Código | Banco | Descriçao | Und | Quantidade | Custo Unitário | Custo Total
80 | ORSE | Aço CA-25 6,3 a 12,5 mm | kg | 1.4 | 11.43 | 16
261 | ORSE | Barra quadrada de ferro 1/2" (1,27 kg/m) | m | 0.5 | 11.3 | 5.65
1677 | ORSE | Parafuso cabeça quadrada 16 x 125mm | un | 1 | 5.5 | 5.5
2457 | ORSE | Caminhão guindauto 8,5 t (m.benz - l 1620/51- 1840 hp | h | 0.56 | 121.73 | 68.17
2949 | ORSE | Encosto em madeira maciça angelin ou similar, dimensões 2,06x0,59 a 0,28, espessura 0,05m, forma semi-elíptica, para bancos de concreto | un | 1 | 1577.34 | 1577.34
2950 | ORSE | Suporte metálico, seção em 'U' 6x5,5cm, em chapa e=3/16" (0,016m2 p/suporte), pintado com epóxi de alcatrão de hulha, p/ fixação de encostos de madeira em bancos, ou divisórias de compensado | un | 1 | 124.1 | 124.1
2951 | ORSE | Forma em chapa de aço esp.=1/8", desmontável e içável, para confecção de bancos de concreto, dimensão 2,30x0,69m | un | 0.0176 | 23671.39 | 416.62
2952 | ORSE | Acelerador de pega, isento de cloretos, marca MBT-Pozzutec 20, embalagem de bombona com 35kg ou similar | kg | 1.34 | 16.69 | 22.36
3037 | ORSE | Verniz SPARLACK CETOL p/proteção de superfícies externas de madeira, Coral ou similar | l | 2 | 29.14 | 58.28
436 | SINAPI | PARAFUSO FRANCES M16 EM ACO GALVANIZADO, COMPRIMENTO = 150 MM, DIAMETRO = 16 MM, CABECA ABAULADA | un | 4 | 7.65 | 30.6
88262 | SINAPI | CARPINTEIRO DE FORMAS COM ENCARGOS COMPLEMENTARES | h | 0.5 | 16.19 | 8.1
2692 | SINAPI | DESMOLDANTE PROTETOR PARA FORMAS DE MADEIRA, DE BASE OLEOSA EMULSIONADA EM AGUA | l | 0.1 | 6.88 | 0.69
88316 | SINAPI | SERVENTE COM ENCARGOS COMPLEMENTARES | h | 2 | 13.36 | 26.72
88317 | SINAPI | SOLDADOR COM ENCARGOS COMPLEMENTARES | h | 1.5 | 18.66 | 27.99
10997 | SINAPI | ELETRODO REVESTIDO AWS - E7018, DIAMETRO IGUAL A 4,00 MM | kg | 0.15 | 32.25 | 4.84
139 | ORSE | Aço CA - 25 Ø 6,3 a 12,5mm, inclusive corte, dobragem, montagem e colocacao de ferragens nas formas, para superestruturas e fundações - R1 | kg | 1.4 | 14.63 | 20.48
140 | ORSE | Aço CA - 50 Ø 6,3 a 12,5mm, inclusive corte, dobragem, montagem e colocacao de ferragens nas formas, para superestruturas e fundações - R1 | kg | 20 | 15.11 | 302.2
2282 | ORSE | Preparo de superfície com lixamento e aplicação de 01 demão de líquido selador acrílico | m2 | 4.3 | 6.59 | 28.34
2288 | ORSE | Pintura de acabamento com aplicação de 02 demaõs de tinta acrílica convencional | m2 | 4.3 | 13.69 | 58.87
3346 | ORSE | Concreto simples usinado fck=30mpa, bombeado, lançado e adensado em superestrutura | m3 | 0.2 | 458.06 | 91.61
11512 | ORSE | Pintura de proteção sobre superfície metálica com aplicação de 01 demão de tinta epoxi curada com poliamida, de alta espessura, bicomponente, MACROPOXY 646 FAST CURE EPOXY, da Sherwin Williams - Sumaré ou similar - R2 | m2 | 0.03 | 20.01 | 0.6
Valor sem BDI | [5 empty] | 2895.06
COMP 6 |  | DESENVOLVIMENTO DO PROJETO EXECUTIVO
Código | Banco | Descriçao | Und | Quantidade | Custo Unitário | Custo Total
7317 | ORSE/Insumo | Projeto elétrico de edificações comuns incluindo áreas urbanizadas acima de 500m² Serviços | m² | 1323.63 | 5.09 | 6737.28
Valor sem BDI | [5 empty] | 6737.28
COMP 7 |  | BUCHA/ARRUELA ALUMINIO 1/2" - P, REF. SINAPI 73543 11/2014
Código | Banco | Descriçao | Und | Quantidade | Custo Unitário | Custo Total
88247 | SINAPI | AUXILIAR DE ELETRICISTA COM ENCARGOS COMPLEMENTARES | H | 0.01 | 15.11 | 0.15
88264 | SINAPI | ELETRICISTA COM ENCARGOS COMPLEMENTARES | H | 0.01 | 19.77 | 0.2
39208 | SINAPI | ARRUELA EM ALUMINIO, COM ROSCA, DE 1/2", PARA ELETRODUTO | UND | 1 | 0.45 | 0.45
39174 | SINAPI | BUCHA EM ALUMINIO, COM ROSCA, DE 1/2", PARA ELETRODUTO | UND | 1 | 0.85 | 0.85
Valor sem BDI | [5 empty] | 1.65
COMP 8 |  | BUCHA / ARRUELA ALUMINIO 1", REF. SINAPI 84158 11/2014
Código | Banco | Descriçao | Und | Quantidade | Custo Unitário | Custo Total
88247 | SINAPI | AUXILIAR DE ELETRICISTA COM ENCARGOS COMPLEMENTARES | H | 0.01 | 15.11 | 0.15
88264 | SINAPI | ELETRICISTA COM ENCARGOS COMPLEMENTARES | H | 0.01 | 19.77 | 0.2
39210 | SINAPI | ARRUELA EM ALUMINIO, COM ROSCA, DE 1", PARA ELETRODUTO | UND | 1 | 0.83 | 0.83
39176 | SINAPI | BUCHA EM ALUMINIO, COM ROSCA, DE 1", PARA ELETRODUTO | UND | 1 | 1.11 | 1.11
Valor sem BDI | [5 empty] | 2.29
COMP 9 |  | TESTEIRA OU RODAPE VINILICO 6CM FIXADO COM COLA, REF. SINAPI 84188 11/2014
Código | Banco | Descriçao | Und | Quantidade | Custo Unitário | Custo Total
88309 | SINAPI | PEDREIRO COM ENCARGOS COMPLEMENTARES | H | 0.07 | 16.38 | 1.15
4791 | SINAPI | ADESIVO ACRILICO/COLA DE CONTATO | KG | 0.18 | 25.16 | 4.53
4806 | SINAPI | TESTEIRA ANTIDERRAPANTE PARA PISO VINILICO *5 X 2,5* CM, E = 2 MM | M | 1.1 | 14.14 | 15.55
Valor sem BDI | [5 empty] | 21.23
COMP 10 |  | PORTA DE ACO CHAPA 24, DE ENROLAR, RAIADA, LARGA COM ACABAMENTO GALVANIZADO NATURAL, REF. SINAPI 74136/003
Código | Banco | Descriçao | Und | Quantidade | Custo Unitário | Custo Total
88309 | SINAPI | PEDREIRO COM ENCARGOS COMPLEMENTARES | H | 0.8 | 16.38 | 13.1
88315 | SINAPI | SERRALHEIRO COM ENCARGOS COMPLEMENTARES | H | 1.8 | 16.29 | 29.32
88316 | SINAPI | SERVENTE COM ENCARGOS COMPLEMENTARES | H | 3 | 13.36 | 40.08
88627 | SINAPI | ARGAMASSA TRAÇO 1:0,5:4,5 (EM VOLUME DE CIMENTO, CAL E AREIA MÉDIA ÚMIDA) PARA ASSENTAMENTO DE ALVENARIA, PREPARO MANUAL. AF_08/2019 | m³ | 0.006 | 495.99 | 2.98
4910 | SINAPI | PORTA DE ENROLAR MANUAL COMPLETA, PERFIL MEIA CANA CEGA, EM ACO GALVANIZADO NATURAL, CHAPA NUMERO 24 (SEM INSTALACAO) | m² | 1 | 649 | 649
Valor sem BDI | [5 empty] | 734.48
COMP 11 |  | ELETRODUTO DE PVC RIGIDO ROSCAVEL DN 15MM (1/2") INCL CONEXOES,FORNECIMENTO E INSTALACAO, REF. SINAPI 73614 11/2014
Código | Banco | Descriçao | Und | Quantidade | Custo Unitário | Custo Total
88247 | SINAPI | AUXILIAR DE ELETRICISTA COM ENCARGOS COMPLEMENTARES | H | 0.3 | 15.11 | 4.53
88264 | SINAPI | ELETRICISTA COM ENCARGOS COMPLEMENTARES | H | 0.3 | 19.77 | 5.93
2673 | SINAPI | ELETRODUTO DE PVC RIGIDO ROSCAVEL DE 1/2 ", SEM LUVA | M | 1.1 | 2.97 | 3.27
Valor sem BDI | [5 empty] | 13.73
COMP 12 |  | TAPUME COM TELHA METÁLICA ATÉ 1,45 E TELA TAPUME DE 1,4 ATÉ 2,10 REF. SINAPI 98459 E ORSE 5158
Código | Banco | Descriçao | Und | Quantidade | Custo Unitário | Custo Total
98459 | SINAPI | TAPUME COM TELHA METÁLICA. AF_05/2018 | M² | 1.4 | 105.87 | 148.22
88316 | SINAPI | SERVENTE COM ENCARGOS COMPLEMENTARES | H | 0.048592 | 13.36 | 0.65
4433 | SINAPI | CAIBRO NAO APARELHADO *7,5 X 7,5* CM, EM MACARANDUBA, ANGELIM OU EQUIVALENTE DA REGIAO - BRUTA | M | 0.7 | 13.69 | 9.58
345 | SINAPI | ARAME GALVANIZADO 18 BWG, D = 1,24MM (0,009 KG/M) | KG | 0.0056 | 0.2 | 0
37524 | SINAPI | TELA PLASTICA LARANJA, TIPO TAPUME PARA SINALIZACAO, MALHA RETANGULAR, ROLO 1.20 X 50 M (L X C) | M | 0.7 | 2.44 | 1.71
Valor sem BDI | [5 empty] | 160.16
COMP 13 |  | Fornecimento e Instalação de fio de cobre isolado bwf p/ 750 v, 1,5mm2, REF. ORSE 2877 e SINAPI 91924
Código | Banco | Descriçao | Und | Quantidade | Custo Unitário | Custo Total
88247 | SINAPI | AUXILIAR DE ELETRICISTA COM ENCARGOS COMPLEMENTARES | H | 0.024 | 15.11 | 0.36
88264 | SINAPI | ELETRICISTA COM ENCARGOS COMPLEMENTARES | H | 0.024 | 19.77 | 0.47
938 | ORSE | FIO DE COBRE, SOLIDO, CLASSE 1, ISOLACAO EM PVC/A, ANTICHAMA BWF-B, 450/750V, SECAO NOMINAL 1,5 MM2 | M | 1 | 1.54 | 1.54
Valor sem BDI | [5 empty] | 2.37
COMP 14 |  | Conector cunha 4 x 1/0 AWG CAA, fornecimento e instalação, REF. ORSE 4151
Código | Banco | Descriçao | Und | Quantidade | Custo Unitário | Custo Total
88247 | SINAPI | AUXILIAR DE ELETRICISTA COM ENCARGOS COMPLEMENTARES | H | 0.024 | 15.11 | 0.36
88264 | SINAPI | ELETRICISTA COM ENCARGOS COMPLEMENTARES | H | 0.024 | 19.77 | 0.47
3258 | ORSE | Conector cunha 4 x 1/0 AWG CAA | Und | 1 | 12.5 | 12.5
Valor sem BDI | [5 empty] | 13.33
COMP 15 |  | Instalação de Brinquedo/Equipamento
Código | Banco | Descriçao | Und | Quantidade | Custo Unitário | Custo Total
88309 | SINAPI | PEDREIRO COM ENCARGOS COMPLEMENTARES | H | 1 | 16.38 | 16.38
Valor sem BDI | [5 empty] | 16.38

## 11-CURVA ABC
436508.47
PREFEITURA MUNICIPAL DE CRAÍBAS | [11 empty] | 446202.04
SECRETARIA DE OBRAS E VIAÇÃO | [11 empty] | FALSE | -9693.57
[7 empty] | Data base: | Data base: |  | AGOSTO/2021
OBRA: | OBRAS DE PAVIMENTAÇÃO E URBANIZAÇÃO DO POVOADO RIACHÃO | [5 empty] | Mão de obra: | Mão de obra: |  | Não Desonerado
LOCAL: | POVOADO RIACHÃO | [5 empty] | BDI diferenciado: | BDI diferenciado: |  | 14.02%
BDI materiais:
[7 empty] | BDI obra: | BDI obra: |  | 21.35%
CURVA ABC
ITEM | FONTE | CÓDIGO | DISCRIMINAÇÃO DOS SERVIÇOS | UNID | QUANT. | CUSTO UNIT. (R$) |  | PREÇO TOTAL | INC % | AC% | CTG.
[6 empty] | SEM BDI | COM BDI
1 | SINAPI | 102364 | ALAMBRADO PARA QUADRA POLIESPORTIVA, ESTRUTURADO POR TUBOS DE ACO GALVANIZADO, (MONTANTES COM DIAMETRO 2", TRAVESSAS E ESCORAS COM DIÂMETRO 1 ¼), COM TELA DE ARAME GALVANIZADO, FIO 10 BWG E MALHA QUADRADA 5X5CM (EXCETO MURETA). AF_03/2021 | m² | 240 | 208.01 | 252.42 | 60580.8 | 13.58% | 13.58% | A | 60580.8
2 | SINAPI | 94996 | EXECUÇÃO DE PASSEIO (CALÇADA) OU PISO DE CONCRETO COM CONCRETO MOLDADO IN LOCO, FEITO EM OBRA, ACABAMENTO CONVENCIONAL, ESPESSURA 10CM, ARMADO | m² | 357.91 | 128.67 | 156.14 | 55884.07 | 12.52% | 26.1% | A | 55884.07
3 |  |  | TAPUME COM TELHA METÁLICA ATÉ 1,45 E TELA TAPUME DE 1,4 ATÉ 2,10, REF. SINAPI 98459 E ORSE 5158 | M | 253.17 | 26.07 | 31.64 | 8010.3 | 1.8% | 27.9% | A | 8010.3
4 | COMP | 4 | PISO INDUSTRIAL DE ALTA RESISTENCIA, ESPESSURA 8MM, INCLUSO JUNTAS DE DILATACAO PLASTICAS E POLIMENTO MECANIZADO | m² | 357.91 | 79.55 | 96.53 | 34549.05 | 7.74% | 35.64% | A | 34549.05
5 | SINAPI | 92396 | EXECUÇÃO DE PASSEIO EM PISO INTERTRAVADO, COM BLOCO RETANGULAR COR NATURAL DE 20 X 10 CM, ESPESSURA 6 CM. AF_12/2015 | m² | 419.45 | 58.84 | 71.4 | 29948.73 | 6.71% | 42.35% | A | 29948.73
6 | COMP | 5 | BANCO DE CONCRETO ARMADO FCK=30MPA, DIM. 2,30X0,69M, COM ENCOSTO EM MADEIRA ANGELIN, DIM. 2,06X0,59 A 0,28M, ESP.=5CM, FORMA SEMI-ELÍPTICA, APARELHADA, SELADA E ENVERNIZADA COM VERNIZ SPARLACK CETOL IPIRANGA, 02 DEMÃOS, REF. ORSE 03742 | PC | 8 | 2902.27 | 3521.9 | 28175.2 | 6.31% | 48.66% | A | 28175.2
7 | SINAPI | 94990 | EXECUÇÃO DE PASSEIO (CALÇADA) OU PISO DE CONCRETO COM CONCRETO MOLDADO IN LOCO, FEITO EM OBRA, ACABAMENTO CONVENCIONAL, NÃO ARMADO. AF_07/2016 | m³ | 33.91 | 620.89 | 753.45 | 25549.49 | 5.73% | 54.39% | B | 25549.49
8 | SINAPI | 93679 | EXECUÇÃO DE PASSEIO EM PISO INTERTRAVADO, COM BLOCO RETANGULAR COLORIDO DE 20 X 10 CM, ESPESSURA 6 CM. AF_12/2015 | m² | 289.18 | 65.06 | 78.95 | 22830.76 | 5.12% | 59.51% | B | 22830.76
9 | SINAPI | 97097 | ACABAMENTO POLIDO PARA PISO DE CONCRETO ARMADO DE ALTA RESISTÊNCIA. AF_09/2017 | m² | 484.41 | 36.91 | 44.79 | 21696.72 | 4.86% | 64.37% | B | 21696.72
10 | SINAPI | 102494 | PINTURA DE PISO COM TINTA EPÓXI, APLICAÇÃO MANUAL, 2 DEMÃOS, INCLUSO PRIMER EPÓXI. AF_05/2021 | m² | 357.91 | 38.2 | 46.36 | 16592.71 | 3.72% | 68.09% | B | 16592.71
11 | SINAPI | 89488 | ALVENARIA DE BLOCOS DE CONCRETO ESTRUTURAL 14X19X29 CM, (ESPESSURA 14 CM) FBK = 14,0 MPA, PARA PAREDES COM ÁREA LÍQUIDA MAIOR OU IGUAL A 6M², COM VÃOS, UTILIZANDO COLHER DE PEDREIRO. AF_12/2014 | m² | 111.06 | 98.08 | 119.02 | 13218.36 | 2.96% | 71.05% | B | 13218.36
12 | COTAÇÃO | 6 | PARQUE INFANTL TIPO CASINHA EM CONCRETO ARMADO - DIMENSÕES DA CASINHA - 2,00M DE LARGURA POR 2,00M DE COMPRIMENTO COM 3,00 DE ALTURA; PEÇAS COM ESPESSURA DE 0,10M; ESCORREGADOR - PLATAFORMA COM 3,50M DE COMPRIMENTO POR 1,00M DE LARGURA COM 0,05M DE ESPESSURA, APOIADA A ESTRUTURA LATERAL TIPO VIGA "L" COM 0,10M X 0,15M X 0,05M - COMPRIMENTO 3,50M, 2 UNIDADES, COM SUPERFICIE SUPERIOR ACABAMENTO TIPO CIMENTO QUEIMADO; BALANÇO COM 02 CADEIRINHAS EM METAL, DIMENSÕES 0,40M POR 0,40M; CONFECCIONADA COM FERRO EM BARRA - 1/4" X 1/8" E VERGALHÃO 10.0 MM, FIXADAS/ARTICULADAS A TUBO DE FERRO GALVANIZADO, Ø = 1 1/2", POR CORRENTES COM 1,30M DE COMPRIMENTO. | PC | 1 | 10665.17 | 12160.43 | 12160.43 | 2.73% | 73.78% | B | 12160.43
13 | COTAÇÃO | 1 | CARAMANCHÃO COM 4,50X4,50M - COLUNAS DE CONCRETO ARMADO, COBERTURA E ESTRUTURA DE TUBO GALVANIZADO DE 1 1/2" E POLICARBONATO. | PC | 1 | 10344.1 | 11794.34 | 11794.34 | 2.64% | 76.42% | B | 11794.34
14 | SINAPI | 87530 | MASSA ÚNICA, PARA RECEBIMENTO DE PINTURA, EM ARGAMASSA TRAÇO 1:2:8, PREPARO MANUAL, APLICADA MANUALMENTE EM FACES INTERNAS DE PAREDES, ESPESSURA DE 20MM, COM EXECUÇÃO DE TALISCAS. AF_06/2014 | m² | 210.88 | 31.43 | 38.14 | 8042.96 | 1.8% | 78.22% | B | 8042.96
15 | COTAÇÃO | 2 | CONJUNTO DE MESA REDONDA - DIÂMETRO - 0,80M, ESPESSURA 0,05M, ENGASTADA EM COLUNA COM 0,70M DE ALTURA E BASE SEXTAVADA, TODA EM ESTRUTURA/CONCRETO ARMADO 20 MPA., E 4 BANCOS LUA CHEIA, TAMBÉM EM CONCRETO ARMADO 20 MPA - ASSENTO COM 0,30M DE DIÂMETRO, ESPESSURA 0,04M, ENGASTADO EM COLUNA 0,75M, INCLUINDO ENGASTAMENTO PARA MONTAGEM BASE CONCRETO MAGRO. | CONJ. | 6 | 1055.65 | 1203.65 | 7221.9 | 1.62% | 79.84% | B | 7221.9
16 | ORSE | 10069 | TRAVES OFICIAL PARA FUTEBOL DE SALÃO 3X2M EM AÇO GALV.3", COM REQUADRO E REDES DE POLIETILENO FIO 4MM (CONJUNTO P/FUTSAL) | par | 1 | 4987.86 | 6052.77 | 6052.77 | 1.36% | 81.2% | C | 6052.77
17 | COTAÇÃO | 4 | PARQUE INFANTIL TIPO ESCORREGA TÊMÁTICO, EM CONCRETO ARMADO - DIMENSÕES: COMPRIMENTO - 2,80M, LARGURA: 1,00M, ALTURA: 1,60M, ESPESSURA: 0,15M, COM DETALHES EM BAIXO RELEVO; ACABAMENTO COM MASSA ACRILICA, 1 DEMÃO, E PINTURA COM TINTA ACRILICA PARA PISO, 02 DEMÃOS; ESCADA: CONCRETO. | PC | 1 | 4363.13 | 4974.84 | 4974.84 | 1.11% | 82.31% | C | 4974.84
18 | COTAÇÃO | 5 | PARQUE INFANTIL TIPO BALANÇO TEMÁTICO, EM CONCRETO ARMADO -ESTRUTURA: 2 PEÇAS COM 0,20M DE LARGURA POR 2,30M DE ALTURA, ESPESSURA: 0,15M, CONTENDO DETALHES (PIRULITO) EM BAIXO RELEVO; DIÂMETRO DO PIRULITO 0,80M; ACABAMENTO COM MASSA ACRILICA, 1 DEMÃO, E PINTURA COM TINTA ACRILICA PARA PISO, 02 DEMÃOS; BALANÇO COM 03 CADEIRINHAS EM METAL, DIMENSÕES 0,40M POR 0,40M, CONFECCIONADA COM FERRO EM BARRA - W X 1/8" E VERGALHÃO 10.0 MM, FIXADAS/ARTICULADAS A TUBO DE FERRO GALVANIZADO COM CORRENTES - 1,60M DE COMPRIMENTO; DIÂMETRO DO TUBO GALVANIZADO- 0 = 1 W, EXTENSÃO-2,50M. | PC | 1 | 4283.12 | 4883.61 | 4883.61 | 1.09% | 83.4% | C | 4883.61
19 | SINAPI | 87525 | ALVENARIA DE VEDAÇÃO DE BLOCOS CERÂMICOS FURADOS NA HORIZONTAL DE 14X9X19CM (ESPESSURA 14CM, BLOCO DEITADO) DE PAREDES COM ÁREA LÍQUIDA MAIOR OU IGUAL A 6M² COM VÃOS E ARGAMASSA DE ASSENTAMENTO COM PREPARO EM BETONEIRA. AF_06/2014 | m² | 30 | 121.46 | 147.39 | 4421.7 | 0.99% | 84.39% | C | 4421.7
20 | COTAÇÃO | 8 | FORNECIMENTO E INSTALAÇÃO DE PLACA DE INAUGURAÇÃO, ESP 10 CM | unid. | 1 | 3856.83 | 4397.56 | 4397.56 | 0.99% | 85.38% | C | 4397.56
21 | COTAÇÃO | 7 | EQUIPAMENTO DE MUSCULAÇÃO, BARRAS HORRIZONTAIS: PLACA COM: 2,70X0,50X0,10M, PLACA COM 2,90X0,50X0,10 M, PLACA COM 3,20X0,50X0,10 M, TUBO GALVANIZADO DE 2". | CJ | 1 | 3691.33 | 4208.85 | 4208.85 | 0.94% | 86.32% | C | 4208.85
22 | SINAPI | 87538 | MASSA ÚNICA, PARA RECEBIMENTO DE PINTURA, EM ARGAMASSA INDUSTRIALIZADA, PREPARO MECÂNICO, APLICADO COM EQUIPAMENTO DE MISTURA E PROJEÇÃO DE 1,5 M3/H DE ARGAMASSA EM FACES INTERNAS DE PAREDES, ESPESSURA DE 20MM, COM EXECUÇÃO DE TALISCAS. AF_06/2014 | m² | 60 | 57.68 | 69.99 | 4199.4 | 0.94% | 87.26% | C | 4199.4
23 | COTAÇÃO | 3 | GIRA - GIRA METÁLICO | PC | 1 | 3500 | 3990.7 | 3990.7 | 0.89% | 88.15% | C | 3990.7
24 | ORSE | 4659 | LOCACAO DE CONTAINER 2,30 X 6,00 M, ALT. 2,50 M, PARA ESCRITORIO, SEM DIVISORIAS INTERNAS E SEM SANITARIO | MÊS | 6 | 457.03 | 554.61 | 3327.66 | 0.75% | 88.9% | C | 3327.66
25 | ORSE | 9031 | PEDRISCO | m³ | 14.51 | 184.01 | 223.3 | 3240.08 | 0.73% | 89.63% | C | 3240.08
26 | ORSE/Insumo | 10389 | ALUGUEL DE BANHEIRO QUÍMICO, COM 03 LIMPEZAS SEMANAIS | mês | 6 | 467.6 | 533.16 | 3198.96 | 0.72% | 90.35% | C | 3198.96
27 | SINAPI | 94276 | ASSENTAMENTO DE GUIA (MEIO-FIO) EM TRECHO CURVO, CONFECCIONADA EM CONCRETO PRÉ-FABRICADO, DIMENSÕES 100X15X13X20 CM (COMPRIMENTO X BASE INFERIOR X BASE SUPERIOR X ALTURA), PARA URBANIZAÇÃO INTERNA DE EMPREENDIMENTOS. AF_06/2016_P | M | 50 | 52.2 | 63.34 | 3167 | 0.71% | 91.06% | C | 3167
28 | SINAPI | 88489 | APLICAÇÃO MANUAL DE PINTURA COM TINTA LÁTEX ACRÍLICA EM PAREDES, DUAS DEMÃOS. AF_06/2014 | m² | 196.05 | 11.84 | 14.37 | 2817.24 | 0.63% | 91.69% | C | 2817.24
29 | COMP | 3 | REVESTIMENTO CERÂMICO PARA PISO COM PLACAS TIPO ESMALTADA EXTRA DE DIMENSÕES 30X60 CM APLICADA EM AMBIENTES DE ÁREA MAIOR QUE 10 M2. AF_06/2014 (REF. 87257) | m² | 27.36 | 79.59 | 96.58 | 2642.43 | 0.59% | 92.28% | C | 2642.43
30 | ORSE | 3212 | COLCHÃO DE AREIA | m³ | 13.12 | 128.9 | 156.42 | 2052.23 | 0.46% | 92.74% | C | 2052.23
31 | ORSE | 11150 | BANCADA EM GRANITO VERDE UBATUBA, E = 2CM | m² | 3.27 | 500.15 | 606.93 | 1984.66 | 0.44% | 93.18% | C | 1984.66
32 | SINAPI | 96486 | FORRO DE PVC, LISO, PARA AMBIENTES COMERCIAIS, INCLUSIVE ESTRUTURA DE FIXAÇÃO. AF_05/2017_P | m² | 18.92 | 86.25 | 104.66 | 1980.17 | 0.44% | 93.62% | C | 1980.17
33 | ORSE | 3925 | REVESTIMENTO CERÂMICO PARA PAREDE, 5 X 15 CM, LINHA BRICK BEGE, PORTOBELLO OU SIMILAR, APLICADO COM ARGAMASSA INDUSTRIALIZADA AC-I, REJUNTADO, EXCLUSIVE REGULARIZAÇÃO DE BASE OU EMBOÇO | m² | 22 | 73.07 | 88.67 | 1950.74 | 0.44% | 94.06% | C | 1950.74
34 | ORSE | 51 | PLACA DE OBRA EM CHAPA AÇO GALVANIZADO, INSTALADA | M2 | 4.56 | 351.84 | 426.96 | 1946.94 | 0.44% | 94.5% | C | 1946.94
35 |  |  | CARGA, MANOBRA E DESCARGA DE SOLOS E MATERIAIS GRANULARES EM CAMINHÃO BASCULANTE 10 M³ - CARGA COM ESCAVADEIRA HIDRÁULICA (CAÇAMBA DE 1,20 M³ / 155 HP) E DESCARGA LIVRE (UNIDADE: M3). AF_07/2020 | M³ | 330.91 | 4.82 | 5.85 | 1935.82 | 0.43% | 94.93% | C | 1935.82
36 | SINAPI | 87904 | CHAPISCO APLICADO EM ALVENARIA (COM PRESENÇA DE VÃOS) E ESTRUTURAS DE CONCRETO DE FACHADA, COM COLHER DE PEDREIRO. ARGAMASSA TRAÇO 1:3 COM PREPARO MANUAL. AF_06/2014 | m² | 203.03 | 6.83 | 8.29 | 1683.12 | 0.38% | 95.31% | C | 1683.12
37 | SINAPI | 92540 | TRAMA DE MADEIRA COMPOSTA POR RIPAS, CAIBROS E TERÇAS PARA TELHADOS DE MAIS QUE 2 ÁGUAS PARA TELHA DE ENCAIXE DE CERÂMICA OU DE CONCRETO, INCLUSO TRANSPORTE VERTICAL. AF_07/2019 | m² | 19.25 | 67.2 | 81.55 | 1569.84 | 0.35% | 95.66% | C | 1569.84
38 | ORSE | 7669 | PLANTA - AGAVE (AGAVE ANGUSTIFOLIA), FORNECIMENTO E PLANTIO | un | 32 | 39.07 | 47.41 | 1517.12 | 0.34% | 96% | C | 1517.12
39 | SINAPI | 98510 | PLANTIO DE ÁRVORE ORNAMENTAL COM ALTURA DE MUDA MENOR OU IGUAL A 2,00 M. AF_05/2018 | UN | 16 | 77.79 | 94.4 | 1510.4 | 0.34% | 96.34% | C | 1510.4
40 | SINAPI | 91298 | PORTA DE MADEIRA TIPO VENEZIANA, 80X210CM, ESPESSURA DE 3CM, INCLUSO DOBRADIÇAS - FORNECIMENTO E INSTALAÇÃO. AF_12/2019 | UN | 1 | 1220.63 | 1481.23 | 1481.23 | 0.33% | 96.67% | C | 1481.23
41 | COMP | 10 | PORTA DE ACO CHAPA 24, DE ENROLAR, RAIADA, LARGA COM ACABAMENTO GALVANIZADO NATURAL, REF. SINAPI 74136/003 | m² | 1.43 | 744 | 902.84 | 1291.06 | 0.29% | 96.96% | C | 1291.06
42 | ORSE | 4175 | Locação de praças com piquetes de madeira | M2 | 1323.63 | 0.69 | 0.84 | 1111.85 | 0.25% | 97.21% | C | 1111.85
43 | SINAPI | 93205 | CINTA DE AMARRAÇÃO DE ALVENARIA MOLDADA IN LOCO COM UTILIZAÇÃO DE BLOCOS CANALETA. AF_03/2016 | m | 24 | 33.35 | 40.47 | 971.28 | 0.22% | 97.43% | C | 971.28
44 | SINAPI | 91793 | (COMPOSIÇÃO REPRESENTATIVA) DO SERVIÇO DE INSTALAÇÃO DE TUBO DE PVC, SÉRIE NORMAL, ESGOTO PREDIAL, DN 50 MM (INSTALADO EM RAMAL DE DESCARGA OU RAMAL DE ESGOTO SANITÁRIO), INCLUSIVE CONEXÕES, CORTES E FIXAÇÕES PARA, PRÉDIOS. AF_10/2015 | m | 10 | 79.01 | 95.88 | 958.8 | 0.21% | 97.64% | C | 958.8
45 | SINAPI | 96544 | ARMAÇÃO DE BLOCO, VIGA BALDRAME OU SAPATA UTILIZANDO AÇO CA-50 DE 6,3 MM - MONTAGEM. AF_06/2017 | kg | 37.86 | 20.15 | 24.45 | 925.68 | 0.21% | 97.85% | C | 925.68
46 |  |  | TRANSPORTE COM CAMINHÃO BASCULANTE DE 10 M³, EM VIA URBANA EM REVESTIMENTO PRIMÁRIO (UNIDADE: M3XKM). AF_07/2020 | M³xKM | 330.91 | 1.9 | 2.31 | 764.4 | 0.17% | 98.02% | C | 764.4
47 | SINAPI | 94964 | CONCRETO FCK = 20MPA, TRAÇO 1:2,7:3 (CIMENTO/ AREIA MÉDIA/ BRITA 1) - PREPARO MECÂNICO COM BETONEIRA 400 L. AF_07/2016 | m³ | 1.61 | 373.86 | 453.68 | 730.42 | 0.16% | 98.18% | C | 730.42
48 | SINAPI | 99059 | LOCACAO CONVENCIONAL DE OBRA, UTILIZANDO GABARITO DE TÁBUAS CORRIDAS PONTALETADAS A CADA 2,00M - 2 UTILIZAÇÕES. AF_10/2018 | m | 12.6 | 46.41 | 56.32 | 709.63 | 0.16% | 98.34% | C | 709.63
49 | ORSE | 6191 | Limpeza de ruas (varrição e remoção de entulhos)- Final da obra | m² | 1323.63 | 0.43 | 0.52 | 688.29 | 0.15% | 98.49% | C | 688.29
50 | SINAPI | 87250 | REVESTIMENTO CERÂMICO PARA PISO COM PLACAS TIPO ESMALTADA EXTRA DE DIMENSÕES 45X45 CM APLICADA EM AMBIENTES DE ÁREA ENTRE 5 M2 E 10 M2. AF_06/2014 | m² | 9.35 | 49.73 | 60.35 | 564.27 | 0.13% | 98.62% | C | 564.27
51 | SINAPI | 94443 | TELHAMENTO COM TELHA CERÂMICA DE ENCAIXE, TIPO ROMANA, COM MAIS DE 2 ÁGUAS, INCLUSO TRANSPORTE VERTICAL. AF_07/2019 | m² | 18.04 | 25.56 | 31.02 | 559.6 | 0.13% | 98.75% | C | 559.6
52 |  |  | ESCAVAÇÃO HORIZONTAL EM SOLO DE 1A CATEGORIA COM TRATOR DE ESTEIRAS (170HP/LÂMINA: 5,20M3). AF_07/2020 | M³ | 264.73 | 1.56 | 1.89 | 500.34 | 0.11% | 98.86% | C | 500.34
53 | COMP | 9 | TESTEIRA OU RODAPE VINILICO 6CM FIXADO COM COLA, REF. SINAPI 84188 11/2014 | M | 17.4 | 21.36 | 25.92 | 451.01 | 0.1% | 98.96% | C | 451.01
54 | SINAPI | 92335 | TUBO DE AÇO GALVANIZADO COM COSTURA, CLASSE MÉDIA, CONEXÃO RANHURADA, DN 50 (2"), INSTALADO EM PRUMADAS - FORNECIMENTO E INSTALAÇÃO. AF_10/2020 | m | 3 | 118.27 | 143.52 | 430.56 | 0.1% | 99.06% | C | 430.56
55 | SINAPI | 98504 | PLANTIO DE GRAMA EM PLACAS. AF_05/2018 | m² | 25.7 | 11.58 | 14.05 | 361.09 | 0.08% | 99.14% | C | 361.09
56 | SINAPI | 86934 | BANCADA DE MÁRMORE SINTÉTICO 120 X 60CM, COM CUBA INTEGRADA, INCLUSO SIFÃO TIPO FLEXÍVEL EM PVC, VÁLVULA EM PLÁSTICO CROMADO TIPO AMERICANA E TORNEIRA CROMADA LONGA, DE PAREDE, PADRÃO POPULAR - FORNECIMENTO E INSTALAÇÃO. AF_01/2020 | unid. | 1 | 284.45 | 345.18 | 345.18 | 0.08% | 99.22% | C | 345.18
57 | SINAPI | 94219 | CUMEEIRA E ESPIGÃO PARA TELHA CERÂMICA EMBOÇADA COM ARGAMASSA TRAÇO 1:2:9 (CIMENTO, CAL E AREIA), PARA TELHADOS COM MAIS DE 2 ÁGUAS, INCLUSO TRANSPORTE VERTICAL. AF_07/2019 | m | 12 | 23.6 | 28.64 | 343.68 | 0.08% | 99.3% | C | 343.68
58 | SINAPI | 92873 | LANÇAMENTO COM USO DE BALDES, ADENSAMENTO E ACABAMENTO DE CONCRETO EM ESTRUTURAS. AF_12/2015 | m³ | 1.61 | 151.17 | 183.44 | 295.34 | 0.07% | 99.37% | C | 295.34
59 |  |  | Instalação de Brinquedo/Equipamento | und | 12 | 18.31 | 22.22 | 266.64 | 0.06% | 99.43% | C | 266.64
60 | SINAPI | 94974 | CONCRETO MAGRO PARA LASTRO, TRAÇO 1:4,5:4,5 (EM MASSA SECA DE CIMENTO/ AREIA MÉDIA/ BRITA 1) - PREPARO MANUAL. AF_05/2021 | m³ | 0.58 | 346.05 | 419.93 | 243.56 | 0.05% | 99.48% | C | 243.56
61 | SINAPI | 91926 | CABO DE COBRE FLEXÍVEL ISOLADO, 2,5 MM², ANTI-CHAMA 450/750 V, PARA CIRCUITOS TERMINAIS - FORNECIMENTO E INSTALAÇÃO. AF_12/2015 | m | 45 | 4.35 | 5.28 | 237.6 | 0.05% | 99.53% | C | 237.6
62 | ORSE | 9882 | ATERRO COM ARGILA PARA JARDIM (PAISAGISMO) | m³ | 3.8 | 48.48 | 58.83 | 223.55 | 0.05% | 99.58% | C | 223.55
63 | SINAPI | 91855 | ELETRODUTO FLEXÍVEL CORRUGADO REFORÇADO, PVC, DN 25 MM (3/4"), PARA CIRCUITOS TERMINAIS, INSTALADO EM PAREDE - FORNECIMENTO E INSTALAÇÃO. AF_12/2015 | m | 20 | 8.63 | 10.47 | 209.4 | 0.05% | 99.63% | C | 209.4
64 |  |  | PISO TÁTIL DIRECIONAL E DE ALERTA, EM CONCRETO COLORIDO, P/DEFICIENTES VISUAIS, DIMENSÕES 30X30CM, APLICADO COM ARGAMASSA INDUSTRIALIZADA AC-II, REJUNTADO, EXCLUSIVE REGULARIZAÇÃO DE BASE | M² | 1.8 | 86.59 | 105.08 | 189.14 | 0.04% | 99.67% | C | 189.14
65 | SINAPI | 96986 | HASTE DE ATERRAMENTO 3/4 PARA SPDA - FORNECIMENTO E INSTALAÇÃO. AF_12/2017 | unid. | 2 | 76.3 | 92.59 | 185.18 | 0.04% | 99.71% | C | 185.18
66 | SINAPI | 93358 | ESCAVAÇÃO MANUAL DE VALA COM PROFUNDIDADE MENOR OU IGUAL A 1,30 M. AF_02/2021 | m³ | 2.26 | 58.7 | 71.23 | 160.98 | 0.04% | 99.75% | C | 160.98
67 |  |  | PINTURA DE PISO COM TINTA ACRÍLICA, APLICAÇÃO MANUAL, 2 DEMÃOS, INCLUSO FUNDO PREPARADOR. AF_05/2021 | M² | 9.1 | 14.21 | 17.24 | 156.88 | 0.04% | 99.79% | C
68 | SINAPI | 101946 | QUADRO DE MEDIÇÃO GERAL DE ENERGIA PARA 1 MEDIDOR DE SOBREPOR - FORNECIMENTO E INSTALAÇÃO. AF_10/2020 | unid. | 1 | 120.39 | 146.09 | 146.09 | 0.03% | 99.82% | C
69 | SINAPI | 97592 | LUMINÁRIA TIPO PLAFON, DE SOBREPOR, COM 1 LÂMPADA LED DE 12/13 W, SEM REATOR - FORNECIMENTO E INSTALAÇÃO. AF_02/2020 | unid. | 3 | 38.4 | 46.6 | 139.8 | 0.03% | 99.85% | C
70 | SINAPI | 92000 | TOMADA BAIXA DE EMBUTIR (1 MÓDULO), 2P+T 10 A, INCLUINDO SUPORTE E PLACA - FORNECIMENTO E INSTALAÇÃO. AF_12/2015 | unid. | 4 | 27.55 | 33.43 | 133.72 | 0.03% | 99.88% | C
71 | SINAPI | 91924 | CABO DE COBRE FLEXÍVEL ISOLADO, 1,5 MM², ANTI-CHAMA 450/750 V, PARA CIRCUITOS TERMINAIS - FORNECIMENTO E INSTALAÇÃO. AF_12/2015 | m | 35 | 2.94 | 3.57 | 124.95 | 0.03% | 99.91% | C
72 | SINAPI | 91932 | CABO DE COBRE FLEXÍVEL ISOLADO, 10 MM², ANTI-CHAMA 450/750 V, PARA CIRCUITOS TERMINAIS - FORNECIMENTO E INSTALAÇÃO. AF_12/2015 | m | 3 | 16.54 | 20.07 | 60.21 | 0.01% | 99.92% | C
73 | SINAPI | 101877 | QUADRO DE DISTRIBUIÇÃO DE ENERGIA EM PVC, DE EMBUTIR, SEM BARRAMENTO, PARA 3 DISJUNTORES - FORNECIMENTO E INSTALAÇÃO. AF_10/2020 | unid. | 1 | 41.42 | 50.26 | 50.26 | 0.01% | 99.93% | C | 50.26
74 | SINAPI | 91959 | INTERRUPTOR SIMPLES (2 MÓDULOS), 10A/250V, INCLUINDO SUPORTE E PLACA - FORNECIMENTO E INSTALAÇÃO. AF_12/2015 | unid. | 1 | 41.16 | 49.95 | 49.95 | 0.01% | 99.94% | C | 49.95
75 | SINAPI | 95750 | ELETRODUTO DE AÇO GALVANIZADO, CLASSE LEVE, DN 25 MM (1), APARENTE, INSTALADO EM PAREDE - FORNECIMENTO E INSTALAÇÃO. AF_11/2016_P | unid. | 1 | 27.34 | 33.18 | 33.18 | 0.01% | 99.95% | C | 33.18
76 | SINAPI | 93654 | DISJUNTOR MONOPOLAR TIPO DIN, CORRENTE NOMINAL DE 16A - FORNECIMENTO E INSTALAÇÃO. AF_10/2020 | unid. | 2 | 12.66 | 15.36 | 30.72 | 0.01% | 99.96% | C | 30.72
77 | COMP | 11 | ELETRODUTO DE PVC RIGIDO ROSCAVEL DN 15MM (1/2") INCL CONEXOES,FORNECIMENTO E INSTALACAO, REF. SINAPI 73614 11/2014 | m | 1.5 | 14.99 | 18.19 | 27.29 | 0.01% | 99.97% | C | 27.29
78 | ORSE | 473 | Disjuntor termomagnetico monopolar 10 A, padrão NEMA (Americano - linha preta) | unid. | 1 | 21.7 | 26.33 | 26.33 | 0% | 99.97% | C | 26.33
79 | SINAPI | 89731 | JOELHO 90 GRAUS, PVC, SERIE NORMAL, ESGOTO PREDIAL, DN 50 MM, JUNTA ELÁSTICA, FORNECIDO E INSTALADO EM RAMAL DE DESCARGA OU RAMAL DE ESGOTO SANITÁRIO. AF_12/2014 | unid. | 2 | 10.12 | 12.28 | 24.56 | 0% | 99.97% | C | 24.56
80 | ORSE | 12140 | Abraçadeira metálica tipo "D" de 1" | un | 4 | 4.68 | 5.68 | 22.72 | 0% | 99.97% | C | 22.72
81 | SINAPI | 91917 | CURVA 90 GRAUS PARA ELETRODUTO, PVC, ROSCÁVEL, DN 32 MM (1"), PARA CIRCUITOS TERMINAIS, INSTALADA EM PAREDE - FORNECIMENTO E INSTALAÇÃO. AF_12/2015 | unid. | 1 | 14.78 | 17.94 | 17.94 | 0% | 99.97% | C | 17.94
82 | ORSE | 4151 | Conector cunha 4 x 1/0 AWG CAA, fornecimento e instalação, REF. ORSE 4151 | unid. | 1 | 13.43 | 16.3 | 16.3 | 0% | 99.97% | C | 16.3
83 | ORSE | 9975 | Abraçadeira metálica tipo "D" de 1/2" | un | 2 | 4.43 | 5.38 | 10.76 | 0% | 99.97% | C | 10.76
84 | SINAPI | 91876 | LUVA PARA ELETRODUTO, PVC, ROSCÁVEL, DN 32 MM (1"), PARA CIRCUITOS TERMINAIS, INSTALADA EM FORRO - FORNECIMENTO E INSTALAÇÃO. AF_12/2015 | unid. | 1 | 7.07 | 8.58 | 8.58 | 0% | 99.97% | C | 8.58
85 | ORSE | 2877 | Fornecimento e Instalação de fio de cobre isolado bwf p/ 750 v, 1,5mm2, REF. ORSE 2877 e SINAPI 91924 | m | 2.5 | 2.47 | 3 | 7.5 | 0% | 99.97% | C | 7.5
86 | COMP | 8 | BUCHA / ARRUELA ALUMINIO 1", REF. SINAPI 84158 11/2014 | CJ | 1 | 2.33 | 2.83 | 2.83 | 0% | 99.97% | C | 2.83
87 | COMP | 7 | BUCHA/ARRUELA ALUMINIO 1/2" - P, REF. SINAPI 73543 11/2014 | CJ | 1 | 1.69 | 2.05 | 2.05 | 0% | 99.97% | C | 2.05

## 12-CRONOGRAMA
PREFEITURA MUNICIPAL DE CRAÍBAS - AL
SECRETARIA DE OBRAS E VIAÇÃO
OBRA: | OBRAS DE URBANIZAÇÃO DO POVOADO RIACHÃO E OUTROS
LOCAL: | POVOADO RIACHÃO E OUTROS
CRONOGRAMA FISÍCO-FINANCEIRO
Item | Descrição | Valor | % | MESES
|  |  |  | Mês 01 | Mês 02 | Mês 03 | Mês 04 | Mês 05 | Mês 06
1.0 | ADMINISTRAÇÃO DA OBRA E MANUTENÇÃO DO CANTEIRO | 21188.37 | 4.53% | 21.11% | 12.68% | 17.8% | 17.8% | 17.87% | 12.74% | 100%
|  |  |  | 4472.86 | 2686.69 | 3771.53 | 3771.53 | 3786.36 | 2699.4 | 0
2.0 | SERVIÇOS PRELIMINARES | 31436.15 | 6.72% | MESES Mês 01: 100% | 100% | #REF! | #REF! | #REF! | #REF! | #REF! | #REF!
|  |  |  | MESES Mês 01: 31436.15; MESES Mês 02: 0; MESES Mês 06: 0 | 0
3.0 | POVOADO RIACHÃO - URBANIZAÇÃO PRAÇA | [8 empty] | 0%
0
3.1 | PISOS | 90013.41 | 19.25% | 10% | 20% | 20% | 20% | 20% | 10% | 100%
|  |  |  | 9001.34 | 18002.68 | 18002.68 | 18002.68 | 18002.68 | 9001.35 | 0
3.2 | JARDIM | 5558.38 | 1.19% |  | 10% | 20% | 20% | 25% | 25% | 100%
|  |  |  | 0 | 555.84 | 1111.68 | 1111.68 | 1389.59 | 1389.59 | 0
3.3 | QUADRA DESCOBERTA | 183284.2 | 39.19% | 10% | 20% | 20% | 20% | 20% | 10% | 100%
|  |  |  | 18328.42 | 36656.84 | 36656.84 | 36656.84 | 36656.84 | 18328.42 | 0
3.4 | PLAYGROUND | 59854.72 | 12.8% |  |  | 25% | 25% | 25% | 25% | 100%
|  |  |  | 0 | 0 | 14963.68 | 14963.68 | 14963.68 | 14963.69 | -0.01
3.5 | ACADEMIA | 6592.88 | 1.41% |  |  | 25% | 25% | 25% | 25% | 100%
|  |  |  | 0 | 0 | 1648.22 | 1648.22 | 1648.22 | 1648.21 | 0.01
3.6 | BANCOS | 34481.8 | 7.37% |  |  | 25% | 25% | 25% | 25% | 100%
|  |  |  | 0 | 0 | 8620.45 | 8620.45 | 8620.45 | 8620.45 | 0
3.7 | QUIOSQUE | 30105.02 | 6.44% | 10% | 20% | 20% | 20% | 20% | 10% | 100%
|  |  |  | 3010.5 | 6021 | 6021 | 6021 | 6021.01 | 3010.51 | 0
3.8 | PLACA DE INAUGURAÇÃO | 5133.5 | 1.1% | MESES Mês 06: 100% | 100%
|  |  |  | 0 | 0 | 0 | 0 | 0 | 5133.5 | 0
| TOTAL DO ORÇAMENTO | 467648.43 | 100% | [6 empty] | TRUE
FALSE
DESEMBOLSO |  | PERIODO | % | 14.17% | 13.67% | 19.42% | 19.42% | 19.48% | 13.86%
|  |  | R$ | 66249.27 | 63923.05 | 90796.09 | 90796.08 | 91088.83 | 64795.12
|  | ACUMULADO | % | 14.17% | 27.84% | 47.25% | 66.67% | 86.14% | 100%
|  |  | R$ | 66249.27 | 130172.32 | 220968.41 | 311764.49 | 402853.32 | 467648.44
0
OBSERVAÇÕES:
1. O ITEM 1. ADMINISTRAÇÃO LOCAL DA OBRA E MANUTENÇÃO DO CANTEIRO SERÁ MEDIDO DE ACORDO COM OS PERCENTUAIS DOS SERVIÇOS TOTAIS DO REFERENTE MÊS. CONFORME O ACORDÃO TC 025.990/2008-2, SERÁ PAGO PROPORCIONALMENTE AO ANDAMENTO DA OBRA
2. AS COMPOSIÇÕES DE PREÇOS UNITARIOS DOS SERVIÇOS APRESENTADOS PELAS LICITANTES DEVEM REPRESENTAR O SERVIÇO EFETIVAMENTE COMPOSTO DA PLANILHA ORÇAMENTARIA
3. OS ITENS DE FORNECIMENTO SÓ SERÃO MEDIDOS CONFORME SUAS RESPECTIVAS INSTALAÇÕES E/OU APLICAÇÃO E/OU ASSENTAMENTO
446460.06
|  |  |  | 13.84% | 13.72% | 19.49% | 19.49% | 19.55% | 13.9% | 99.99%
[15 empty] | 0 |  | 0
#REF!