## SERVIÇOS PRELIMINARES
CODEVASF COMPANHIA DE DESENVOLVIMENTO DOS VALES DO RIO SÃO FRANCISCO E DO PARNAÍBA MÉTRICA ENGENHARIA EIRELI
Contrato: | OBJETO: PROJETO EXECUTIVO DE REFORMA DO ESCRITÓRIO DA CODEVASF MACEIÓ | [7 empty] | Revisão: R00
Data: Ago / 2021
Memória de Cálculo Serviços Iniciais
ITEM | DESCRIÇÃO DO ITEM | UNID | A | B | C | D | E | TOTAL | NOTA EXPLICATIVA
02.01
02.01.001 | ADMINISTRAÇÃO LOCAL
02.01.001.001 | Engenheiro Junior (mês) | H | 2 | 4 | 4 |  |  | 32 | A= Horas Semanais B= Semanas / Mês C= Meses TOTAL= A * B * C
02.01.001.002 | Mestre de Obra (mês) | H | 25 | 4 | 4 |  |  | 400 | A= Horas Semanais B= Semanas / Mês C= Meses TOTAL= A * B * C
02.01.001 | MOBILIZAÇÃO E DESMOBILIZAÇÃO
02.01.001.001 | TRANSPORTE COMERCIAL COM CAMINHAO CARROCERIA 9 T, RODOVIA PAVIMENTADA | txkm | 70 | 10 |  |  |  | 700 | A= Toneladas B= Kilometros TOTAL= A * B
02.01.001.002 | TRANSPORTE COMERCIAL COM CAMINHAO CARROCERIA 9 T, RODOVIA PAVIMENTADA | txkm | 70 | 10 |  |  |  | 700 | A= Toneladas B= Kilometros TOTAL= A * B
02.01.001 | OUTROS
02.01.001.001 | Placa de Obra | m² | 4 | 3 |  |  |  | 12 | A= Largura B= Altura TOTAL= A * B

## Arquitetura
CODEVASF COMPANHIA DE DESENVOLVIMENTO DOS VALES DO RIO SÃO FRANCISCO E DO PARNAÍBA MÉTRICA ENGENHARIA EIRELI
Contrato: | OBJETO: PROJETO EXECUTIVO DE REFORMA DO ESCRITÓRIO DA CODEVASF MACEIÓ | [7 empty] | Revisão: R00
Data: Ago / 2021
Memória de Cálculo Arquitetura
ITEM | DESCRIÇÃO DO ITEM | UNID | A | B | C | D | E | TOTAL | NOTA EXPLICATIVA
02.01
02.01.001 | DEMOLIÇÃO
02.01.001.001 | DEMOLIÇÃO DE ALVENARIA DE BLOCO FURADO, DE FORMA MANUAL, SEM REAPROVEITAMENTO. AF_12/2017 | m³ | 4.71 | 0.25 | 4.15 |  |  | 5.3275 | A= COMPRIMENTO B= ESPESSURA DA PAREDE C= ALTURA DA PAREDE TOTAL= A * B * C
02.01.001.002 | DEMOLIÇÃO DE ALVENARIA DE BLOCO FURADO, DE FORMA MANUAL, SEM REAPROVEITAMENTO. AF_12/2017 | m³ | 4.32 | 0.15 | 2.13 |  |  | 1.3802 | A= COMPRIMENTO B= ESPESSURA DA PAREDE C= ALTURA DA PAREDE TOTAL= A * B * C
02.01.001.003 | REMOÇÃO DE PORTAS, DE FORMA MANUAL, SEM REAPROVEITAMENTO. AF_12/2017 | m² | 2.1 | 1 | 6 |  |  | 12.6 | A= ALTURA DA PORTA B= LARGURA DA PORTA C = UNIDADES TOTAL= A * B * C
02.01.001.002 | REMOÇÃO DE JANELAS, DE FORMA MANUAL, SEM REAPROVEITAMENTO. AF_12/2016 | m² | 0.6 | 1 | 1 |  |  | 0.6 | A= ALTURA DA JANELA B= LARGURA DA JANELA C = UNIDADES TOTAL= A * B * C
02.01.001.003 | DEMOLIÇÃO DE REVESTIMENTO CERÂMICO, DE FORMA MANUAL, SEM REAPROVEITAMENTO. AF_12/2017 | m² | 6.75 |  | 4 |  |  | 27 | A= COMPRIMENTO C= ALTURA DA PAREDE TOTAL= A * C
02.01.001.003 | Remoção de lavatório | unid | 2 |  |  |  |  | 2
02.01.001.003 | Remoção de vaso sanitário | unid | 2 |  |  |  |  | 2
02.01.002 | RESTAURO
02.01.003.003 | Restauro - Recuperação de esquadria de madeira de obras históricas c/ aproveitamento de 75% | m² | 2.5 | 2.75 | 10 |  |  | 68.75 | A= LARGURA B= ALTURA C= QUANTIDADE TOTAL= A * B * C
02.01.003.003 | PREPARO DE SUBSTRATO POR ESCARIFICAÇÃO MANUAL (CORTE DE CONCRETO) ATÉ 3,0 CM DE PROFUNDIDADE) | m² | 2.4 | 4.15 |  |  |  | 9.96 | A= LARGURA B= ALTURA TOTAL= A * B
02.01.003.003 | PREPARO DE SUBSTRATO POR ESCARIFICAÇÃO MANUAL (CORTE DE CONCRETO) ATÉ 3,0 CM DE PROFUNDIDADE) | m² | 1.85 | 0.15 | 24 |  |  | 6.66 | A= LARGURA B= ALTURA C= QUANTIDADE TOTAL= A * B * C
02.01.003.003 | RESTAURO - RECUPERAÇÃO DE ARMADURAS DE CONCRETO ARMADO, INCLUSIVE LIXAMENTO E PROTEÇÃO COM TINTA NITROPRIMER | m | 4.15 | 2.4 | 0.3 | 0.1 |  | 6.64 | A= ALTURA B= LARGURA DA PAREDE C= ESPAÇAMENTO DAS FERRAGENS (ESTIMADO) D= PORCENTAGEM DAS FERRAGENS (ESTIMATIVA) TOTAL= (((A/C)*B)+((B/C)*A))*D
02.01.003.003 | Argamassa grout - cimento, areia média e pedrisco traço 1:3:2 | m³ | 16.62 | 0.05 |  |  |  | 0.831 | A= ÁREA ESCARIFICADA B= ESPESSURA TOTAL= A * B
02.01.002 | REVESTIMENTO
02.01.003.003 | DIVISORIA SANITÁRIA, TIPO CABINE, EM MÁRMORE BRANCO POLIDO, ESP = 3CM, ASSENTADO COM ARGAMASSA COLANTE AC III-E, EXCLUSIVE FERRAGENS. AF_01/2021 | m² | 17.94 |  |  |  |  | 17.94
02.01.003.003 | Revestimento cerâmico para piso ou parede, 20 x 20 cm, Elizabeth ou similar, linha Cristal Branco, aplicado c/argamassa industrializada ac-ii, rejuntado, exclusive regularização de base ou emboço | m² | 30.6 | 4 | 4.83 |  |  | 117.57 | A=PERIMETRO B= ALTURA PAREDE TOTAL= A * B
02.01.003 | ELEVAÇÃO
02.01.003.001 | Parede de bloco de gesso (50 x 65cm) - fornecimento e execução | m² | 2 | 0.8 | 12 | 2 |  | 38.4 | A=LARGURA DA ABERTURA B=ALTURA DA ABERTURA C= QUANTIDADE DE ABERTURAS D= FACES A SER FECHADA TOTAL = A * B * C * D
02.01.003.001 | Chapisco em parede com argamassa traço t1 - 1:3 (cimento / areia) - Revisado 08/2015 | m² | 45.74 | 2 |  |  |  | 91.48 | A=ÁREA DE ALVENARIA NOVA B=FACES CHAPISCADA TOTAL = A * B
02.01.003.001 | Reboco especial de parede 2cm com argamassa traço t1 - 1:3 (cimento / areia) | m² | 27 | 45.74 | 2 |  |  | 118.48 | A= ÁREA REVESTIMENTO CERÂMICO B= ÁREA DE ALVENARIA NOVA C= FACES CHAPISCADA TOTAL = A + (B * C)
02.01.003.001 | Apicoamento total de reboco com ponteiras/talhadeiras | m² | 27 |  |  |  |  | 27
02.01.003.002 | ALVENARIA DE VEDAÇÃO DE BLOCOS CERÂMICOS FURADOS NA HORIZONTAL DE 9X14X19CM (ESPESSURA 9CM) DE PAREDES COM ÁREA LÍQUIDA MAIOR OU IGUAL A 6M² COM VÃOS E ARGAMASSA DE ASSENTAMENTO COM PREPARO MANUAL. AF_06/2014 | m² | 45.74 |  |  |  |  | 45.74
02.01.003.003 | Parede com placas de gesso acartonado (drywall), para uso interno, com duas faces simples e estrutura metálica com guias simples, sem vãos. af_06/2017_p | m² | 120 |  |  |  |  | 120
ESQUADRIAS
| Porta em madeira compensada (canela), lisa, semi-ôca, 0.90 x 2.10 m, para sanitário de deficiente físico (inclusive batente, ferragens, fechadura, suporte e chapa de alumínio e=1mm) - Rev 03 | unid | 1 |  |  |  |  | 1
| Porta em madeira compensada (canela), lisa, semi-ôca, 0.80 x 2.10 m, inclusive batente e ferragens | unid | 11 |  |  |  |  | 11
| Porta em madeira compensada (canela), lisa, semi-ôca, 0.60 x 1.80 m, p/pintura, inclusive ferragens (livre/ocupado), exclusive batente, para uso em divisórias granito ou marmore | unid | 3 |  |  |  |  | 3
| Janela em alumínio, cor N/P/B, tipo moldura-vidro, de correr, exclusive vidro | m² | 36 | 7.77 |  |  |  | 43.77 | A= ÁREA DA JANELA 01 * QUANT. B= ÁREA DA JANELA 02 * QUANT. TOTAL= A + B
| Janela em alumínio, cor N/P/B, tipo moldura-vidro, max-ar, exclusive vidro | m² | 2.4 | 0.6 |  |  |  | 3 | A= ÁREA DA JANELA 03 * QUANT. B= ÁREA DA JANELA 04 * QUANT. TOTAL= A + B
| VIDRO LISO, FUMÊ 4mm | m² | 46.77 | 0.95 |  |  |  | 44.4315 | A= TOTAL DE JANELAS B= PORCENTAGEM DA ÁREA DE VIDRO TOTAL = A * B
| JANELA DE CORRER EM ALUMÍNIO 100 x 150 CM (A X L), 2FLS, SEM BANDEIRA ACABAMENTO ACET OU BRILHANTE, BATENTE/REQUADRO DE 6 A 14 CM, COM VIDRO, SEM GUARNIÇÃO/ALIZAR | unid | 8 |  |  |  |  | 8
| Janela basculante em aluminio, 80 x 60 cm (a x l), acabamento acet ou brilhante, batente/requadro de 3 a 14 cm, com vidro, sem guarnicao/alizar | unid | 5 |  |  |  |  | 5
| CONTRAVERGA PRÉ-MOLDADA PARA VÃOS DE MAIS DE 1,5 M DE COMPRIMENTO. AF_03/2016 | m | 1 | 5 |  |  |  | 5 | A= COMP. CONTRAVERGA P/ J2 B= UNIDADES JANELAS J2 TOTAL = A*B
| VERGA PRÉ-MOLDADA PARA JANELAS COM ATÉ 1,5 M DE VÃO. AF_03/2016 | m | 1 | 5 |  |  |  | 5 | A= COMP. VERGA P/ J2 B= UNIDADES JANELAS J2 TOTAL = A*B
| VERGA PRÉ-MOLDADA PARA PORTAS COM ATÉ 1,5 M DE VÃO. AF_03/2016 | m | 1.2 | 9 | 1.4 | 1 |  | 12.2 | A= COMP. VERGA P/ P2 B= UNIDADES PORTAS P2 C= COMP. VERGA P/ P5 D= UNIDADES PORTAS P5 TOTAL = A*B + C*D
| SOLEIRA EM GRANITO, LARGURA 15 CM, ESPESSURA 2,0 CM. AF_09/2020 | m | 0.9 | 9 | 1.1 | 1 |  | 9.2 | A= COMP. SOLEIRA P/ P2 B= UNIDADES PORTAS P2 C= COMP. SOLEIRA P/ P5 D= UNIDADES PORTAS P5 TOTAL = A*B + C*D
| PEITORIL LINEAR EM GRANITO OU MÁRMORE, L = 15CM, COMPRIMENTO DE ATÉ 2M, ASSENTADO COM ARGAMASSA 1:6 COM ADITIVO. AF_11/2020 | m | 2.1 | 9 | 0.7 | 5 |  | 22.4 | A= COMP. PEITORIL P/ J3 B= UNIDADES JANELAS J3 C= COMP. PEITORIL P/ J2 D= UNIDADES JANELA J2 TOTAL = A*B + C*D
02.01.006 | PINTURA
02.01.006.001 | Pintura para interiores, sobre paredes ou tetos, com lixamento, aplicação de 01 demão de líquido selador e 02 demãos de tinta pva latex convencional para interiores | m² | 80.74 | 3 | 18.48 |  |  | 223.74 | A=PERIMETRO B=ALTURA PAREDE C = DESCONTOS ABERTURA TOTAL= A * B * C
02.01.007 | DIVERSOS
02.01.007.001 | DIVISORIA MARMORE | m² | 17.94 |  |  |  |  | 17.94
02.01.007.002 | MARMORE BANCADA | m² | 1.85 |  |  |  |  | 1.85
| Papeleira de plástico, Akros ou similar | m | 4 |  |  |  |  | 4
| ESPELHO PLANO 4MM | m² | 3.32 | 0.9 |  |  |  | 2.988 | A= SOMATÓRIO DE LARGURA B = ALTURA DOS ESPELHOS TOTAL = A * B
02.01.007.004 | Porta papel toalha para papel interfolha 2 ou 3 dobras, injetado com a frente em plástico ABS branco, com visor frontal para controle de substituição do papel interfolha e fundo em Plástico ABS cinza. | unid | 3 |  |  |  |  | 3
02.01.007.005 | BARRA DE APOIO RETA, EM ACO INOX POLIDO, COMPRIMENTO 80 CM, FIXADA NA PAREDE - FORNECIMENTO E INSTALAÇÃO. AF_01/2020 | unid | 2 |  |  |  |  | 2
02.01.007.005 | BARRA DE APOIO RETA, EM ACO INOX POLIDO, COMPRIMENTO 70 CM, FIXADA NA PAREDE - FORNECIMENTO E INSTALAÇÃO. AF_01/2020 | unid | 1 |  |  |  |  | 1
02.01.007.005 | Barra de apoio, reta, fixa, em aço inox, l=40cm, d=1 1/2", Jackwal ou similar | unid | 2 |  |  |  |  | 2
| Limpeza de piso cerâmico ou com pedras rústicas utilizando ácido muriático. af_04/2019 | m² | 117.57 |  |  |  |  | 117.57
| LIMPEZA DA OBRA | m² | 334.35 |  |  |  |  | 334.35
| PLACA DA OBRA | m² | 12 |  |  |  |  | 12

## Hidráulico
CODEVASF COMPANHIA DE DESENVOLVIMENTO DOS VALES DO RIO SÃO FRANCISCO E DO PARNAÍBA MÉTRICA ENGENHARIA EIRELI
Contrato: | OBJETO: PROJETO EXECUTIVO DE REFORMA DO ESCRITÓRIO DA CODEVASF MACEIÓ | [7 empty] | Revisão: R02
Data: Ago / 2021
MEMÓRIA DE CÁLCULO INSTALAÇÕES HIDRÁULICAS
ITEM | DESCRIÇÃO DO ITEM | UNID | A | B | C | D | E | TOTAL | NOTA EXPLICATIVA
03.02 | INSTALAÇÕES HIDRÁULICAS
03.02.001 | TUBULAÇÃO
03.02.001.003 | Tubo, pvc, soldável, dn 50 mm, instalado em reservação de água de edificação que possua reservatório de fibra/fibrocimento fornecimento e instalação. af_06/2016 | m | 41.54 |  |  |  |  | 41.54 | A= Metro linear de tubulação
03.02.001.004 | Tubo, pvc, soldável, dn 32mm, instalado em ramal de distribuição de água - fornecimento e instalação. af_12/2014 | m | 13.29 |  |  |  |  | 13.29 | A= Metro linear de tubulação
03.02.001.005 | Tubo, pvc, soldável, dn 25mm, instalado em ramal de distribuição de água - fornecimento e instalação. af_12/2014 | m | 18.76 |  |  |  |  | 18.76 | A= Metro linear de tubulação
03.02.001.006 | Tubo, pvc, soldável, dn 20mm, instalado em ramal de distribuição de água - fornecimento e instalação. af_12/2014 | m | 8.54 |  |  |  |  | 8.54 | A= Metro linear de tubulação
03.02.002 | CONEXÕES
03.02.002.003 | ADAPTADOR COM FLANGE E ANEL DE VEDAÇÃO, PVC, SOLDÁVEL, DN 50 MM X 1 1/2 , INSTALADO EM RESERVAÇÃO DE ÁGUA DE EDIFICAÇÃO QUE POSSUA RESERVATÓRIO DE FIBRA/FIBROCIMENTO FORNECIMENTO E INSTALAÇÃO. AF_06/2016 | unid | 1 |  |  |  |  | 1
03.02.002.006 | Adaptador soldável curto com bolsa e rosca para registro Ø 25x 3/4" | unid | 10 |  |  |  |  | 10
03.02.002.007 | Bucha de redução longa de pvc rígido soldável, marrom, diâm = 50 x 32mm | unid | 2 |  |  |  |  | 2
03.02.002.008 | LUVA DE REDUÇÃO, PVC, SOLDÁVEL, DN 32MM X 25MM, INSTALADO EM RAMAL OU SUB-RAMAL DE ÁGUA - FORNECIMENTO E INSTALAÇÃO. AF_12/2014 | unid | 4 |  |  |  |  | 4
03.02.002.013 | JOELHO 90 GRAUS, PVC, SOLDÁVEL, DN 50MM, INSTALADO EM PRUMADA DE ÁGUA - FORNECIMENTO E INSTALAÇÃO. AF_12/2014 | unid | 3 |  |  |  |  | 3
03.02.002.014 | JOELHO 90 GRAUS, PVC, SOLDÁVEL, DN 32MM, INSTALADO EM PRUMADA DE ÁGUA - FORNECIMENTO E INSTALAÇÃO. AF_12/2014 | unid | 5 |  |  |  |  | 5
03.02.002.015 | JOELHO 90 GRAUS, PVC, SOLDÁVEL, DN 25MM, INSTALADO EM PRUMADA DE ÁGUA - FORNECIMENTO E INSTALAÇÃO. AF_12/2014 | unid | 12 |  |  |  |  | 12
03.02.002.016 | Joelho 90º Soldável com Bucha de Latão, Ø 20 X 1/2mm | unid | 15 |  |  |  |  | 15
03.02.002.018 | Joelho 90º Soldável com Bucha de Latão, Ø 25 X 3/4mm | unid | 2 |  |  |  |  | 2
03.02.002.019 | Joelho de redução 90º de pvc rígido soldável, marrom diâm = 25 x 20mm | unid | 6 |  |  |  |  | 6
03.02.002.022 | TE, PVC, SOLDÁVEL, DN 50MM, INSTALADO EM PRUMADA DE ÁGUA - FORNECIMENTO E INSTALAÇÃO. AF_12/2015 | unid | 1 |  |  |  |  | 1
03.02.002.024 | TE, PVC, SOLDÁVEL, DN 25MM, INSTALADO EM PRUMADA DE ÁGUA - FORNECIMENTO E INSTALAÇÃO. AF_12/2014 | unid | 3 |  |  |  |  | 3
03.02.002.027 | Tê de redução 90º de pvc rígido soldável, marrom diâm = 50 x 32mm | unid | 3 |  |  |  |  | 3
03.02.002.029 | Tê de redução 90º de pvc rígido soldável, marrom diâm = 25 x 20mm | unid | 9 |  |  |  |  | 9
03.02.002.030 | REGISTRO DE GAVETA BRUTO, PVC, SOLDÁVEL, 3/4, COM ACABAMENTO E CANOPLA CROMADOS, INSTALADO EM RESERVAÇÃO DE ÁGUA DE EDIFICAÇÃO QUE POSSUA RESERVATÓRIO DE FIBRA/FIBROCIMENTO  FORNECIMENTO E INSTALAÇÃO. AF_06/2016 | unid | 5 |  |  |  |  | 5
03.02.002.033 | Registro tipo esfera em PVC c/borboleta, d = 50 mm (2") | unid | 1 |  |  |  |  | 1
03.02.003 | LOUÇAS E METAIS
03.02.003.001 | Cuba de aço inox 304, dimensões 34 x 56cm, para instalação em bancada, c/ válvula cromada (deca ref 1623), sifão cromado (deca ref c1680), torneira cromada (deca linha c40 ref1159) e engate de plástico ou similares | unid | 1 |  |  |  |  | 1
03.02.003.002 | Cuba de embutir, oval, CELITE 10116 ou similar, inclusive sifão cromado, válvula cromada para lavatório, engate cromado | unid | 3 |  |  |  |  | 3
03.02.003.003 | Lavatório louça (Deca-Ravena ref L-91 ou similares) sem coluna, c/ sifão cromado, válvula cromada, engate cromado, exclusive torneira | unid | 1 |  |  |  |  | 1
03.02.003.004 | Mictório de louça branca com sifão integrado, engate flexivel cromado 1/2", registro de pressão 1/2" com canopla cromada acabamento simples e conjunto de fixação | unid | 1 |  |  |  |  | 1
03.02.003.006 | Torneira cromada de mesa, 1/2? ou 3/4?, para lavatório, padrão médio - fornecimento e instalação. af_01/2020 | unid | 3 |  |  |  |  | 3 | A= CUBA BANHEIRO B= LAVATÓRIO PNE C= TANQUE D.M.L. TOTAL = A + B + C
03.02.003.007 | Vaso sanitario c/caixa de descarga acoplada, c/saída horizontal, linha ravena, DECA ou similar, inclusive assento ASTRA TPK ou similar, conj. de fixação DECA SP13 ou similar, anel de vedação e engate plástico | unid | 4 |  |  |  |  | 4 | A= W.C. MASCULINO B= W.C. FEMININO TOTAL = A + B
03.02.003.008 | Vaso sanitário convencional, adaptado p/ deficiente físico, linha popular, ELIZABETH ou similar, c/caixa de descarga de sobrepor AKROS ou similar, assento plastico universal branco, conjunto de fixação, tubo de ligação e engate plástico | unid | 1 |  |  |  |  | 1
03.02.004 | DIVERSOS
03.02.004.002 | Torneira cromada para jardim, DECA 1153C39, 1/2" ou similar | unid | 1 |  |  |  |  | 1
03.02.005 | DEMOLIÇÕES E MOVIMENTAÇÃO DE TERRA
03.02.005.004 | DEMOLIÇÃO ALVENARIA | m³ | 35.82 | 0.05 | 0.05 |  |  | 0.08955 | A=METRO LINEAR; B=LARGURA DA DEMOLIÇÃO; C= PROFUNDIDADE DA DEMOLIÇÃO; TOTAL =A*B*C

## Sanitário
CODEVASF COMPANHIA DE DESENVOLVIMENTO DOS VALES DO RIO SÃO FRANCISCO E DO PARNAÍBA MÉTRICA ENGENHARIA EIRELI
Contrato: | OBJETO: PROJETO EXECUTIVO DE REFORMA DO ESCRITÓRIO DA CODEVASF MACEIÓ | [7 empty] | Revisão: R02
Data: Ago / 2021
MEMÓRIA DE CÁLCULO DO SANITÁRIO
ITEM | DESCRIÇÃO DO ITEM | UNID | A | B | C | D | E | TOTAL | NOTA EXPLICATIVA
03.03 | INSTALAÇÕES SANITÁRIA
03.03.001 | TUBULAÇÃO
03.03.001.002 | Tubo pvc, serie normal, esgoto predial, dn 100 mm, fornecido e instalado em ramal de descarga ou ramal de esgoto sanitário. af_12/2014 | m | 13.79 |  |  |  |  | 13.79 | A= TUBO ESGOTO PRAÇA B= TUBOS SISTEMA TRATAMENTO; TOTAL = A + B
03.03.001.003 | Tubo pvc, serie normal, esgoto predial, dn 75 mm, fornecido e instalado em prumada de esgoto sanitário ou ventilação. af_12/2014 | m | 9.31 |  |  |  |  | 9.31
03.03.001.004 | Tubo pvc, serie normal, esgoto predial, dn 75 mm, fornecido e instalado em ramal de descarga ou ramal de esgoto sanitário. af_12/2014 | m | 12.99 |  |  |  |  | 12.99
03.03.001.005 | Tubo pvc, serie normal, esgoto predial, dn 50 mm, fornecido e instalado em prumada de esgoto sanitário ou ventilação. af_12/2014 | m | 2.07 |  |  |  |  | 2.07
03.03.001.006 | Tubo pvc, serie normal, esgoto predial, dn 50 mm, fornecido e instalado em ramal de descarga ou ramal de esgoto sanitário. af_12/2014 | m | 10.92 |  |  |  |  | 10.92 | A= TUBOS HORIZONTAIS; B= TUBOS VERTICAIS SECUNDARIOS; TOTAL = A + B
03.03.001.007 | Tubo pvc, serie normal, esgoto predial, dn 40 mm, fornecido e instalado em ramal de descarga ou ramal de esgoto sanitário. af_12/2014 | m | 9.24 |  |  |  |  | 9.24 | A= TUBOS HORIZONTAIS; B= TUBOS VERTICAIS SECUNDARIOS; TOTAL = A + B
03.03.002 | CONEXÕES
03.03.002.001 | Joelho 90 graus, pvc, serie normal, esgoto predial, dn 100 mm, junta elástica, fornecido e instalado em ramal de descarga ou ramal de esgoto sanitário. af_12/2014 | un | 7 |  |  |  |  | 7
03.03.002.002 | Joelho 90 graus, pvc, serie normal, esgoto predial, dn 75 mm, junta elástica, fornecido e instalado em ramal de descarga ou ramal de esgoto sanitário. af_12/2014 | un | 2 |  |  |  |  | 2
03.03.002.003 | Joelho 90 graus, pvc, serie normal, esgoto predial, dn 50 mm, junta elástica, fornecido e instalado em ramal de descarga ou ramal de esgoto sanitário. af_12/2014 | un | 6 |  |  |  |  | 6
03.03.002.004 | Joelho 90 graus, pvc, serie normal, esgoto predial, dn 40 mm, junta soldável, fornecido e instalado em ramal de descarga ou ramal de esgoto sanitário. af_12/2014 | un | 6 |  |  |  |  | 6
03.03.002.005 | Joelho de 90° em pvc rígido c/ anéis, para esgoto secundário, diâm = 40mm | un | 5 |  |  |  |  | 5
03.03.002.006 | Joelho 45 graus, pvc, serie normal, esgoto predial, dn 100 mm, junta elástica, fornecido e instalado em ramal de descarga ou ramal de esgoto sanitário. af_12/2014 | un | 3 |  |  |  |  | 3
03.03.002.007 | Joelho 45 graus, pvc, serie normal, esgoto predial, dn 75 mm, junta elástica, fornecido e instalado em ramal de descarga ou ramal de esgoto sanitário. af_12/2013 | un | 1 |  |  |  |  | 1
03.03.002.008 | Joelho 45 graus, pvc, serie normal, esgoto predial, dn 50 mm, junta elástica, fornecido e instalado em ramal de descarga ou ramal de esgoto sanitário. af_12/2014 | un | 4 |  |  |  |  | 4
03.03.002.009 | Joelho 45 graus, pvc, serie normal, esgoto predial, dn 40 mm, junta soldável, fornecido e instalado em ramal de descarga ou ramal de esgoto sanitário. af_12/2014 | un | 2 |  |  |  |  | 2
03.03.002.011 | Luva simples, pvc, serie normal, esgoto predial, dn 100 mm, junta elástica, fornecido e instalado em ramal de descarga ou ramal de esgoto sanitário. af_12/2014 | un | 22 |  |  |  |  | 22
03.03.002.012 | Luva simples, pvc, serie normal, esgoto predial, dn 75 mm, junta elástica, fornecido e instalado em ramal de descarga ou ramal de esgoto sanitário. af_12/2014 | un | 8 |  |  |  |  | 8
03.03.002.013 | Luva simples, pvc, serie normal, esgoto predial, dn 50 mm, junta elástica, fornecido e instalado em ramal de descarga ou ramal de esgoto sanitário. af_12/2014 | un | 15 |  |  |  |  | 15
03.03.002.016 | Tê sanitário em pvc rígido c/ anéis, para esgoto primário, diâm =100 x 75mm | un | 3 |  |  |  |  | 3
03.03.002.017 | Te, pvc, serie normal, esgoto predial, dn 75 x 75 mm, junta elástica, fornecido e instalado em ramal de descarga ou ramal de esgoto sanitário. af_12/2012 | un | 2 |  |  |  |  | 2
03.03.002.018 | Tê sanitário em pvc rígido c/ anéis, para esgoto primário, diâm = 75 x 50mm | un | 3 |  |  |  |  | 3
03.03.002.021 | Te, pvc, serie normal, esgoto predial, dn 50 x 50 mm, junta elástica, fornecido e instalado em ramal de descarga ou ramal de esgoto sanitário. af_12/2014 | un | 4 |  |  |  |  | 4
03.03.002.022 | Junção simples, pvc, serie normal, esgoto predial, dn 100 x 100 mm, junta elástica, fornecido e instalado em ramal de descarga ou ramal de esgoto sanitário. af_12/2014 | un | 4 |  |  |  |  | 4
| Junção simples, pvc, serie normal, esgoto predial, dn 50 x 500 mm, junta elástica, fornecido e instalado em ramal de descarga ou ramal de esgoto sanitário. af_12/2015 | un | 1 |  |  |  |  | 1
03.03.002.024 | Junção simples em pvc rígido c/ anéis, para esgoto primário, diâm =100 x 50mm | un | 5 |  |  |  |  | 5
03.03.002.026 | Terminal de ventilação em pvc rígido soldável, para esgoto primário, diâm = 75mm | un | 1 |  |  |  |  | 1
03.03.002.028 | Caixa sifonada em pvc,150x185x75mm, acabamento branco, com tampa cega | un | 1 |  |  |  |  | 1
03.03.002.029 | Caixa sifonada quadrada, com três entradas e uma saida, d=100x100x50mm, PVC, branca, com tampa cega, Tigre ou similar | un | 4 |  |  |  |  | 4
03.03.002.030 | Ralo sifonado em pvc d = 100 mm, saída 40 mm, com grelha acabamento branco | un | 1 |  |  |  |  | 1

## Elétrico
CODEVASF COMPANHIA DE DESENVOLVIMENTO DOS VALES DO RIO SÃO FRANCISCO E DO PARNAÍBA MÉTRICA ENGENHARIA EIRELI
Contrato: | OBJETO: PROJETO EXECUTIVO DE REFORMA DO ESCRITÓRIO DA CODEVASF MACEIÓ | [7 empty] | Revisão: R01
Data: Ago / 2021
MEMÓRIA DE CÁLCULO INSTALAÇÕES ELÉTRICAS
ITEM | DESCRIÇÃO DO ITEM | UNID | A | B | C | D | E | TOTAL | NOTA EXPLICATIVA
03.05 | INSTALAÇÕES ELÉTRICAS
03.05.002 | QUADRO DE DISTRIBUIÇÃO
03.05.002.001 | Quadro de distribuição de embutir, em chapa de aço, para até 16 disjuntores, com barramento, padrão DIN, exclusive disjuntores | un | 1 |  |  |  |  | 1
03.05.003 | PONTOS ELÉTRICOS
03.05.003.001 | Interruptor simples (1 módulo), 10a/250v, incluindo suporte e placa - fornecimento e instalação. af_12/2015 | pt | 17 |  |  |  |  | 17
03.05.003.003 | Interruptor simples (4 módulos), 10a/250v, incluindo suporte e placa - fornecimento e instalação. af_12/2015 | pt | 1 |  |  |  |  | 1
03.05.003.005 | Tomada baixa de embutir (1 módulo), 2p+t 10 a, incluindo suporte e placa - fornecimento e instalação. af_12/2015 | pt | 29 |  |  |  |  | 29
03.05.003.006 | Tomada baixa de embutir (2 módulo), 2p+t 10 a, incluindo suporte e placa - fornecimento e instalação. af_12/2015 | pt | 8 |  |  |  |  | 8
03.05.003.007 | Tomada média de embutir (2 módulo), 2p+t 10 a, incluindo suporte e placa - fornecimento e instalação. af_12/2016 | pt | 31 |  |  |  |  | 31
03.05.005 | ELETRODUTOS E CONEXÕES
03.05.005.019 | Eletroduto flexível de pvc (sanfonado), diâm = 25mm (3/4") | m | 408.19 |  |  |  |  | 408.19
03.05.005.020 | Eletroduto flexível de pvc (sanfonado), diâm = 32mm (1") | m | 62.25 |  |  |  |  | 62.25
03.05.006 | CHAVES E DISJUNTORES | [6 empty] | 0
03.05.006.002 | Disjuntor termomagnetico monopolar 16 A, padrão DIN (linha branca) curva de disparo B, corrente de interrupção 5KA, ref.: Siemens 5 SX1 ou similar. | un | 4 |  |  |  |  | 4
03.05.006.004 | Disjuntor termomagnetico monopolar 25 A, padrão DIN (linha branca) curva de disparo B, corrente de interrupção 5KA, ref.: Siemens 5 SX1 ou similar. | un | 1 |  |  |  |  | 1
| Disjuntor termomagnetico monopolar 25 A, padrão DIN (linha branca) curva de disparo B, corrente de interrupção 5KA, ref.: Siemens 5 SX1 ou similar. | un | 3 |  |  |  |  | 3
03.05.006.012 | Disjuntor termomagnetico bipolar 90 A, padrão DIN (Europeu - linha branca), 10KA | un | 1 |  |  |  |  | 1
03.05.007 | FIOS E CABOS
03.05.007.001 | Cabo de cobre isolado HEPR (XLPE), 4,0mm², 1kv / 90º C | m | [5 empty] | 0
03.05.007.002 | Cabo de cobre isolado EPR ou XLPE 6,0mm², 0,6/1kv / 90º C | m | [5 empty] | 0
03.05.007.003 | Cabo de cobre isolado em EPR flexível unipolar 16mm² - 0,6Kv/1Kv/90° | m | [5 empty] | 0
03.05.007.007 | Cabo de cobre flexível isolado, 2,5 mm², anti-chama 450/750 v, para circuitos terminais - fornecimento e instalação. af_12/2015 | m | 528.9 |  |  |  |  | 528.9
03.05.007.008 | Cabo de cobre flexível isolado, 4 mm², anti-chama 450/750 v, para circuitos terminais - fornecimento e instalação. af_12/2015 | m | 1344.1 |  |  |  |  | 1344.1
03.05.008 | LUMINÁRIAS
03.05.008.004 | Luminaria de embutir, LED, 30w, 60x60cm, difusor acrílico translúcido - fornecimento e instalação | unid | 11 |  |  |  |  | 11
03.05.008.005 | Luminária fluorescente 2 x 40w, ref. BR-10, Abalux ou similar, completa - Rev. 01 | unid | 36 |  |  |  |  | 36
03.05.009 | DIVERSOS
03.05.009.001 | DEMOLIÇÃO ALVENARIA | m³ | 194.05 | 0.05 | 0.05 |  |  | 0.48513 | A=METRO LINEAR; B=LARGURA DA DEMOLIÇÃO; C= PROFUNDIDADE DA DEMOLIÇÃO; TOTAL =A*B*C
03.05.009.002 | DEMOLIÇÃO ALVENARIA(QUADROS) | m³ | 0.24 | 0.12 | 1 |  |  | 0.0288 | A=ÁREA DOS QUADROS; B=PROFUNDIDADE DA DEMOLIÇÃO; C= QUANTIDADE QUADROS; TOTAL =A*B*C

## Cabeamento
CODEVASF COMPANHIA DE DESENVOLVIMENTO DOS VALES DO RIO SÃO FRANCISCO E DO PARNAÍBA MÉTRICA ENGENHARIA EIRELI
Contrato: | OBJETO: PROJETO EXECUTIVO DE REFORMA DO ESCRITÓRIO DA CODEVASF MACEIÓ | [7 empty] | Revisão: R01
Data: Ago / 2021
MEMÓRIA DE CÁLCULO INSTALAÇÕES ELÉTRICAS
ITEM | DESCRIÇÃO DO ITEM | UNID | A | B | C | D | E | TOTAL | NOTA EXPLICATIVA
03.05 | INSTALAÇÕES ELÉTRICAS
03.05.002 | QUADRO DE DISTRIBUIÇÃO
03.05.002.001 | Mini Rack Parede Standard 19 6U P570 CWB METAL | un | 1 |  |  |  |  | 1
03.05.003 | PONTOS ELÉTRICOS
03.05.003.001 | Tomada para telefone rj11 - fornecimento e instalação. af_11/2019 | pt | 1 |  |  |  |  | 1
03.05.003.003 | Tomada de rede rj45 - fornecimento e instalação. af_11/2019 | pt | 24 |  |  |  |  | 24
03.05.005 | ELETRODUTOS E CONEXÕES
03.05.005.018 | Fornecimento e instalação de eletrocalha perfurada 100 x 50 x 3000 mm (ref. mopa ou similar) | m | 36.95 |  |  |  |  | 36.95
| Curva vertical 500 x 100 mm para eletrocalha metálica, angulo 90º (ref. Mopa ou similar) | un | 1
| Suporte vertical 100 x 50 mm para fixação de eletrocalha metálica ( ref.: Mopa ou similar) | un | 18
| Emenda interna 100 x 50 mm com base lisa perfurada para eletrocalha metálica (ref. Mopa ou similar) | un | 12
| Curva horizontal 100 x 50 mm para eletrocalha metálica, com ângulo 90° (ref.: mopa ou similar) | un | 1
| Junção para eletrocalha metálica 100mm(ref. Mopa ou similar) | un | 1
03.05.005.019 | Eletroduto flexível de pvc (sanfonado), diâm = 25mm (3/4") | m | 154.29 |  |  |  |  | 154.29
03.05.007 | FIOS E CABOS
03.05.007.001 | Fornecimento e lançamento de cabo utp 4 pares cat 6 | m | 577.92 |  |  |  |  | 577.92
03.05.009 | DIVERSOS
03.05.009.001 | DEMOLIÇÃO ALVENARIA | m³ | 52.18 | 0.05 | 0.05 |  |  | 0.13045 | A=METRO LINEAR; B=LARGURA DA DEMOLIÇÃO; C= PROFUNDIDADE DA DEMOLIÇÃO; TOTAL =A*B*C

## Incêndio
CODEVASF COMPANHIA DE DESENVOLVIMENTO DOS VALES DO RIO SÃO FRANCISCO E DO PARNAÍBA MÉTRICA ENGENHARIA EIRELI
Contrato: | OBJETO: PROJETO EXECUTIVO DE REFORMA DO ESCRITÓRIO DA CODEVASF MACEIÓ | [7 empty] | Revisão: R01
Data: Ago / 2021
MEMÓRIA DE CALCULO
ITEM | DESCRIÇÃO DO ITEM | UNID | A | B | C | D | E | TOTAL | NOTA EXPLICATIVA
03.07.001 | INSTALAÇÃO DE COMBATE A INCÊNDIO
03.07.001.001 | Extintor de pó químico ABC, capacidade 6 kg, alcance médio do jato 5m , tempo de descarga 12s, NBR9443, 9444, 10721 | un | 17 |  |  |  |  | 17
03.07.001.002 | Placa de sinalizacao de seguranca contra incendio, fotoluminescente, retangular, S 0.24 x 0.12 m | Un | 40 |  |  |  |  | 40
03.07.001.003 | Placa de sinalizacao de seguranca contra incendio, fotoluminescente, retangular, E 0.15 x 0.15 m | Un | 25 |  |  |  |  | 25
03.07.001.004 | Placa de sinalização de abandono em acrílico, M1 0.45 x 0.45 m | Un | 1 |  |  |  |  | 1
03.07.001.005 | Luminária de emergência, de sobrepor, tipo balizamento com bloco autônomo, com autonomia de 3h, modelo LLE 1106-1DFB, da KBR ou similar | un | 38 |  |  |  |  | 38

## Impermeabilização
CODEVASF COMPANHIA DE DESENVOLVIMENTO DOS VALES DO RIO SÃO FRANCISCO E DO PARNAÍBA MÉTRICA ENGENHARIA EIRELI
Contrato: | OBJETO: PROJETO EXECUTIVO DE REFORMA DO ESCRITÓRIO DA CODEVASF MACEIÓ | [7 empty] | Revisão: R01
Data: Ago / 2021
IMPERMEABILIZAÇÃO DA ESTRUTURA
ITEM | DESCRIÇÃO DO ITEM | UNID | A | B | C | D | E | TOTAL | NOTA EXPLICATIVA
03.08.001 | IMPERMEABILIZAÇÃO
03.08.001.001 | IMPERMEABILIZAÇÃO DE SUPERFÍCIE COM ARGAMASSA POLIMÉRICA / MEMBRANA ACRÍLICA, 3 DEMÃOS. AF_06/2018 | m² | 17.87 | 35.33 | 3.3 | 1.5 |  | 65.915 | A= ÁREA DE PISO B= PERIMETRO INTERNO C=LARGURA DAS ABERTURAS D= ALTURA DA IMPERMEABILIZAÇÃO NAS PAREDES TOTAL = A + (B - C) * D
0
0
0
0