## RESUMO
|  | Bancos | B.D.I. | Encargos Sociais
|  | SINAPI - 08/2021 - Bahia ORSE - 07/2021 - Sergipe Cotação | 27.65%
Objeto: Execução dos serviços comuns de engenharia relativos a perfuração, montagem e instalação de poços tubulares em áreas de rochas do tipo cristalino, calcária e sedimentar, localizados em municípios diversos na área de atuação da 6ª Superintendência Regional da Codevasf, no estado do Bahia.
Planilha Orçamentária Resumida
Item | Descrição | QTD. |  |  | Total
01 | PERFURAÇÃO DE POÇOS | 0 | TOTAL |  | 49705167.92
02 | PERF. E INSTAL. DE POÇO EM ROCHA DO TIPO CRISTALINO | 0 | #DIV/0! |  | 17923755.92
03 | PERF. E INSTAL. DE POÇO EM ROCHA SEDIMENTAR | 0 | #DIV/0! |  | 19930832.04
04 | PERF. E INSTAL. DE POÇO EM ROCHA CALCARIA | 0 | #DIV/0! |  | 11850579.96
|  | VALOR TOTAL => |  | 49705167.92
Não Desonerado: Horista 114,02% Mensalista 70,79%

## CRISTALINO
|  |  |  | Bancos |  |  | B.D.I. | Encargos Sociais
Objeto: Execução dos serviços comuns de engenharia relativos a perfuração, montagem e instalação de poços tubulares em áreas de rochas do tipo cristalino, calcária e sedimentar, localizados em municípios diversos na área de atuação da 6ª Superintendência Regional da Codevasf, no estado do Bahia. |  |  |  | SINAPI - 08/2021 - Bahia ORSE - 07/2021 - Sergipe COTAÇÃO |  |  | 27.65%
Orçamento Sintético
Item | Código | Banco | Descrição | Und | Quant. | Valor Unit | Valor Unit com BDI | Total
02 |  |  | PERF. E INSTAL. DE POÇO EM ROCHA DO TIPO CRISTALINO
2.1 |  |  | SERVIÇOS PRELIMINARES
2.1.1 | 74209/001 | SINAPI | PLACA DE OBRA EM CHAPA DE ACO GALVANIZADO | m² | 600 | 412.02 | 525.94 | 315564
2.2 |  |  | PERFURAÇÃO DE POÇOS
2.2.1 | 00000010-POÇO | Próprio | Obtenção e registro em Cartório de Registro de imóveis ou Cartório de Títulos e documentos do Termo de Cessão de Uso | und | 390 | 223.75 | 285.61 | 111387.9
2.2.2 | 00000002-POÇO | Próprio | Locação e acompanhamento dos serviços de perfuração | und | 300 | 718.9 | 917.67 | 275301
2.2.3 | 73859/002 | SINAPI | CAPINA E LIMPEZA MANUAL DE TERRENO | m² | 45000 | 1.4 | 1.78 | 80100
2.2.4 | 000009-MSP POÇO | Próprio | TRANSPORTE DE UNIDADE ROTOPNEUMATICA COM COMPRESSOR - CALCARIO, CRISTALINO, META-SEDIMENTO / QUARTZITO | UND | 300 | 261.68 | 334.03 | 100209
2.2.5 | 6236 | ORSE | Perfuração em Rocha Cristalina Alterada / Compacta DN 8" (Poço 100m) | m | 6000 | 135.8 | 173.34 | 1040040
2.2.6 | 6237 | ORSE | Perfuração em Rocha Cristalina Alterada / Compacta DN 6" (Poço 100m) | m | 18000 | 107.95 | 137.79 | 2480220
2.2.7 | 00000006-POÇO | Próprio | Revestimento de poço tubular com tubo de 6" leve | m | 6000 | 184.46 | 235.46 | 1412760
2.2.8 | 00000007-POÇO | Próprio | Desenvolvimento de poço tubular com compressor | und | 300 | 217.86 | 278.09 | 83427
2.2.9 | 6310 | ORSE | Ensaio de Vazão com Compressor 150psi / 600cfm | h | 3600 | 194.03 | 247.67 | 891612
2.2.10 | 00000009-POÇO | Próprio | Desinfecção do poço tubular | und | 300 | 96.8 | 123.56 | 37068
2.2.11 | 6312 | ORSE | Análise Físico-química da Água | un | 300 | 487.21 | 621.92 | 186576
2.2.12 | 6313 | ORSE | Análise Bacteriológica da Água | un | 300 | 48.24 | 61.57 | 18471
2.2.13 | SELO SANITARIO 04 | Próprio | Cimentação anelar - poço com tubo de 6" e perfuração de 8", em pasta de cimento com aditivo acelerador de pega | m | 6000 | 5.6 | 7.14 | 42840
2.2.14 | 00000030-POÇO | Próprio | Laje de proteção (1x1x0,15) | und | 300 | 133.13 | 169.94 | 50982
2.2.15 | 00000029-POÇO | Próprio | Fornecimento e assentamento de tampa de poço galvanizada em 6" | und | 300 | 97.48 | 124.43 | 37329
2.3 |  |  | TRANSPORTE/INSTALAÇÃO DOS POÇOS
2.3.1 | 00000011 | Próprio | Transporte de materiais e equipamentos a serem utilizados na obra distância média de 150Km | km | 6000 | 4.41 | 5.62 | 33720
2.4 |  |  | INSTALAÇÃO DOS POÇOS COM BOMBA SUBMERSA
2.4.1 | 00000012-POÇO | Próprio | Montagem e instalação de poço tubular cristalino com conjunto de motor-bomba submersa com quadro de comando (0,75 a 1,5 cv) até 80m de profundidade incluso material | und | 200 | 5287.2 | 6749.11 | 1349822
2.4.2 | 00000021-POÇO | Próprio | Execução de extensão de rede elétrica de baixa tensão | km | 40 | 22186.57 | 28321.15 | 1132846
2.4.3 | 00000022-POÇO | Próprio | INSTALAÇÃO DE PADRÃO DE MEDIÇÃO COELBA INCLUSO MATERIAIS | und | 200 | 961.68 | 1227.58 | 245516
2.4.4 | 00000024-POÇO | Próprio | ABRIGO PARA PROTEÇÃO DO QUADRO DE COMANDO DE BOMBAS E COELBA (0,70x0,70); h frente = 2,00m; h fundo = 1,80m | und | 200 | 1114.07 | 1422.11 | 284422
2.5 |  |  | INSTALAÇÃO DOS POÇOS COM CATAVENTO
2.5.1 | 00000013-POÇO | Próprio | Montagem e instalação de poço tubular profundo, com catavento de base triangular, incluindo fixação da torre sobre base de concreto incluso material | und | 100 | 16948.93 | 21635.3 | 2163530
2.6 |  |  | SUBIDA PARA O RESERVATÓRIO/ ASSENTAMENTO DE TUBOS/BEBEDOURO
2.6.1 | 00000015-POÇO | Próprio | BASE DO RESERVATÓRIO D=2,30; H=1,0 a 1,20m INCLUSO PINTURA | UND | 300 | 1733.55 | 2212.87 | 663861
2.6.2 | 00000017-POÇO | Próprio | Fornecimento de material e instalação de reservatório em fibra de vidro Capacidade de 5.000L | und | 300 | 2876.52 | 3671.87 | 1101561
2.6.3 | 00000018-POÇO | Próprio | Escavação manual de vala ou cava em material de 1ª categoria, profundidade até 0,50m | m³ | 11484 | 26.37 | 33.66 | 386551.44
2.6.4 | 96995 | SINAPI | REATERRO MANUAL APILOADO COM SOQUETE. AF_10/2017 | m³ | 11418 | 42.16 | 53.81 | 614402.58
2.6.5 | 00000019-POÇO | Próprio | FORNECIMENTO E ASSENTAMENTO DE TUBO PVC D=50MM | m | 21000 | 21.73 | 27.73 | 582330
2.6.6 | 00000020-POÇO | Próprio | FORNECIMENTO E ASSENTAMENTO DE TUBO PVC D=32MM | m | 30000 | 14.25 | 18.19 | 545700
2.6.7 | 00000025-POÇO | Próprio | Execução de bebedouro em alvenaria (3,00X1,20m) | und | 300 | 771.09 | 984.29 | 295287
2.7 |  |  | URBANIZAÇÃO DA ÁREA
2.7.1 | 74142/001 | SINAPI | CERCA COM MOUROES DE CONCRETO, RETO, ESPACAMENTO DE 3M, CRAVADOS 0,5M, COM 4 FIOS DE ARAME FARPADO Nº 14 CLASSE 250 | M | 12000 | 59.34 | 75.74 | 908880
2.7.3 | 73916/002 | SINAPI | PLACA ESMALTADA PARA IDENTIFICAÇÃO NR DE RUA, DIMENSÕES 45X25CM | UN | 300 | 107.65 | 137.41 | 41223
2.7.4 | 00000028-POÇO | Próprio | Pintura de Letreiro | und | 300 | 83.92 | 107.12 | 32136
2.7.4 | 68054 | SINAPI | PORTAO DE FERRO EM CHAPA GALVANIZADA PLANA 14 GSG | m² | 540 | 465.93 | 594.75 | 321165
2.7.5 | 88489 | SINAPI | APLICAÇÃO MANUAL DE PINTURA COM TINTA LÁTEX ACRÍLICA EM PAREDES, DUAS DEMÃOS. AF_06/2014 | m² | 3600 | 12.39 | 15.81 | 56916
[6 empty] | TOTAL => |  | 17923755.92
Não Desonerado: Horista 114,02% Mensalista 70,79%

## SEDIMENTAR
|  |  |  | Bancos |  |  | B.D.I. | Encargos Sociais
Objeto: Execução dos serviços comuns de engenharia relativos a perfuração, montagem e instalação de poços tubulares em áreas de rochas do tipo cristalino, calcária e sedimentar, localizados em municípios diversos na área de atuação da 6ª Superintendência Regional da Codevasf, no estado do Bahia. |  |  |  | SINAPI - 08/2021 - Bahia ORSE - 07/2021 - Sergipe COTAÇÃO |  |  | 27.65%
Orçamento Sintético
Item | Código | Banco | Descrição | Und | Quant. | Valor Unit | Valor Unit com BDI | Total
03 |  |  | PERF. E INSTAL. DE POÇO EM ROCHA SEDIMENTAR
3.1 |  |  | SERVIÇOS PRELIMINARES
3.1.1 | 74209/001 | SINAPI | PLACA DE OBRA EM CHAPA DE ACO GALVANIZADO | m² | 360 | 412.02 | 525.94 | 189338.4
3.2 |  |  | PERFURAÇÃO DE POÇOS
3.2.1 | 00000010-POÇO | Próprio | Obtenção e registro em Cartório de Registro de imóveis ou Cartório de Títulos e documentos do Termo de Cessão de Uso | und | 130 | 223.75 | 285.61 | 37129.3
3.2.2 | 00000002-POÇO | Próprio | Locação e acompanhamento dos serviços de perfuração | und | 100 | 718.9 | 917.67 | 91767
3.2.3 | 73859/002 | SINAPI | CAPINA E LIMPEZA MANUAL DE TERRENO | m² | 15000 | 1.4 | 1.78 | 26700
3.2.4 | 000008-MSP POÇO | Próprio | TRANSPORTE E INSTALAÇÃO DE SONDA - ROCHA SEDIMENTAR | UND | 100 | 436.14 | 556.73 | 55673
3.2.5 | 6239 | ORSE | Perfuração em Sedimento - Perfuraçao de Alargamento em 17 1/2" | m | 1200 | 247.92 | 316.46 | 379752
3.2.6 | 6228 | ORSE | Perfuração em Sedimento - Perfuração de Alargamento em 12.1/4" | m | 16800 | 234.94 | 299.9 | 5038320
3.2.8 | 000008-POÇO-MSP | Próprio | Fornecimento e assentamento de tubo de boca aço carbono 14" | M | 1200 | 914.29 | 1167.09 | 1400508
3.2.10 | 00000069- POÇO | Próprio | Fornecimento e assentamento de tampa de fundo de poço galvanizada em 8" | und | 100 | 103.61 | 132.25 | 13225
3.2.11 | 000000060 | Próprio | Fornecimento e assentamento de tampa de fundo de poço galvanizada em 6" | und | 100 | 97.48 | 124.43 | 12443
3.2.12 | 000000057 | Próprio | Revestimento de poço tubular com tubo de 8" reforçado | m | 1200 | 318.97 | 407.16 | 488592
3.2.13 | 00000050- COTAÇÃO POÇO | Próprio | Revestimento de poço tubular com tubo de 6" reforçado | m | 12800 | 207.38 | 264.72 | 3388416
3.2.15 | 00000055- POÇO | Próprio | Filtro de 6" geomecânico reforçado | m | 4000 | 365.43 | 466.47 | 1865880
3.2.17 | 00000068- POÇO | Próprio | Fornecimento e instalação de centralizador de 6" | und | 400 | 233.67 | 298.27 | 119308
3.2.18 | 00000007-POÇO | Próprio | Desenvolvimento de poço tubular com compressor | und | 100 | 217.86 | 278.09 | 27809
3.2.19 | 6309 | ORSE | Ensaio de Vazão com Compressor 250psi / 750cfm | h | 2400 | 354.46 | 452.46 | 1085904
3.2.20 | 00000009-POÇO | Próprio | Desinfecção do poço tubular | und | 100 | 96.8 | 123.56 | 12356
3.2.21 | 6312 | ORSE | Análise Físico-química da Água | un | 100 | 487.21 | 621.92 | 62192
3.2.22 | 6313 | ORSE | Análise Bacteriológica da Água | un | 100 | 48.24 | 61.57 | 6157
3.2.23 | 00000053- POÇO | Próprio | Pré-filtro quartzoso conformidade com NBR 12244 | M³ | 1000 | 106.17 | 135.52 | 135520
3.2.24 | SELO SANITARIO 01 | Próprio | Cimentação anelar - poço com tubo de 8" e perfuração de 17.1/2", em pasta de cimento com aditivo acelerador de pega | m | 1200 | 49.84 | 63.62 | 76344
3.2.25 | SELO SANITARIO 02 | Próprio | Cimentação anelar - poço com tubo de 6" e perfuração de 17.1/2", em pasta de cimento com aditivo acelerador de pega | m | 1200 | 55.42 | 70.74 | 84888
3.2.26 | 00000030-POÇO | Próprio | Laje de proteção (1x1x0,15) | und | 100 | 133.13 | 169.94 | 16994
3.2.27 | 00000029-POÇO | Próprio | Fornecimento e assentamento de tampa de poço galvanizada em 6" | und | 100 | 97.48 | 124.43 | 12443
3.2.28 | 000000061 | Próprio | Fornecimento e assentamento de tampa de poço galvanizada em 8" | und | 100 | 103.61 | 132.25 | 13225
3.3 |  |  | TRANSPORTE/INSTALAÇÃO DOS POÇOS
3.3.1 | 00000011 | Próprio | Transporte de materiais e equipamentos a serem utilizados na obra distância média de 150Km | km | 2000 | 4.41 | 5.62 | 11240
3.4 |  |  | INSTALAÇÃO DOS POÇOS COM BOMBA SUBMERSA
3.4.1 | 00000056- POÇP | Próprio | Fornecimento e instalação de Bomba Submersa com Motor e bomba em INOX, Vazão de 1,5m3/h, AMT 125 mca, até 3,5 CV, Monofásica, 220 V, 17 Estágios, DS = 1.1/2" . Com Quadro de Comando para Bomba Submersa Monofásica, 220 V, 1,5 CV, com relê falta de fase e aterramento. | und | 100 | 15852.01 | 20235.09 | 2023509
3.5 |  |  | SUBIDA PARA O RESERVATÓRIO/ ASSENTAMENTO DE TUBOS
3.5.1 | 00000015-POÇO | Próprio | BASE DO RESERVATÓRIO D=2,30; H=1,0 a 1,20m INCLUSO PINTURA | UND | 100 | 1733.55 | 2212.87 | 221287
3.5.2 | 00000017-POÇO | Próprio | Fornecimento de material e instalação de reservatório em fibra de vidro Capacidade de 5.000L | und | 100 | 2876.52 | 3671.87 | 367187
3.5.3 | 00000018-POÇO | Próprio | Escavação manual de vala ou cava em material de 1ª categoria, profundidade até 0,50m | m³ | 3828 | 26.37 | 33.66 | 128850.48
3.5.4 | 00000019-POÇO | Próprio | FORNECIMENTO E ASSENTAMENTO DE TUBO PVC D=50MM | m | 7000 | 21.73 | 27.73 | 194110
3.5.5 | 00000020-POÇO | Próprio | FORNECIMENTO E ASSENTAMENTO DE TUBO PVC D=32MM | m | 10000 | 14.25 | 18.19 | 181900
3.5.6 | 96995 | SINAPI | REATERRO MANUAL APILOADO COM SOQUETE. AF_10/2017 | m³ | 3806 | 42.16 | 53.81 | 204800.86
3.7 |  |  | CASAS DE ABRIGO/ BEBEDOURO/ELÉTRICA
3.7.1 | 00000024-POÇO | Próprio | ABRIGO PARA PROTEÇÃO DO QUADRO DE COMANDO DE BOMBAS E COELBA (0,70x0,70); h frente = 2,00m; h fundo = 1,80m | und | 100 | 1114.07 | 1422.11 | 142211
3.7.2 | 00000022-POÇO | Próprio | INSTALAÇÃO DE PADRÃO DE MEDIÇÃO COELBA INCLUSO MATERIAIS | und | 100 | 961.68 | 1227.58 | 122758
3.7.3 | 00000025-POÇO | Próprio | Execução de bebedouro em alvenaria (3,00X1,20m) | und | 100 | 771.09 | 984.29 | 98429
3.7.4 | 00000023-POÇO | Próprio | Execução de casa de abrigo para bomba injetora ou gerador com motor a diesel conforme projeto (1,60x1,80m) hfrente=2,20; hfundo=2,00 | und | 100 | 4495.13 | 5738.03 | 573803
3.7.5 | 00000021-POÇO | Próprio | Execução de extensão de rede elétrica de baixa tensão | km | 20 | 22186.57 | 28321.15 | 566423
3.8 |  |  | URBANIZAÇÃO DA ÁREA
3.8.1 | 74142/001 | SINAPI | CERCA COM MOUROES DE CONCRETO, RETO, ESPACAMENTO DE 3M, CRAVADOS 0,5M, COM 4 FIOS DE ARAME FARPADO Nº 14 CLASSE 250 | M | 4000 | 59.34 | 75.74 | 302960
3.8.2 | 68054 | SINAPI | PORTAO DE FERRO EM CHAPA GALVANIZADA PLANA 14 GSG | m² | 180 | 465.93 | 594.75 | 107055
3.8.3 | 88489 | SINAPI | APLICAÇÃO MANUAL DE PINTURA COM TINTA LÁTEX ACRÍLICA EM PAREDES, DUAS DEMÃOS. AF_06/2014 | m² | 1200 | 12.39 | 15.81 | 18972
3.8.4 | 73916/002 | SINAPI | PLACA ESMALTADA PARA IDENTIFICAÇÃO NR DE RUA, DIMENSÕES 45X25CM | UN | 100 | 107.65 | 137.41 | 13741
3.8.5 | 00000028-POÇO | Próprio | Pintura de Letreiro | und | 100 | 83.92 | 107.12 | 10712
[6 empty] | TOTAL => |  | 19930832.04
Não Desonerado: Horista 114,02% Mensalista 70,79%

## CALCARIO
|  |  |  | Bancos |  |  | B.D.I. | Encargos Sociais
Objeto: Execução dos serviços comuns de engenharia relativos a perfuração, montagem e instalação de poços tubulares em áreas de rochas do tipo cristalino, calcária e sedimentar, localizados em municípios diversos na área de atuação da 6ª Superintendência Regional da Codevasf, no estado do Bahia. |  |  |  | SINAPI - 08/2021 - Bahia ORSE - 07/2021 - Sergipe COTAÇÃO |  |  | 27.65%
Orçamento Sintético
Item | Código | Banco | Descrição | Und | Quant. | Valor Unit | Valor Unit com BDI | Total
04 |  |  | PERF. E INSTAL. DE POÇO EM ROCHA CALCARIA
4.1 |  |  | SERVIÇOS PRELIMINARES
4.1.1 | 74209/001 | SINAPI | PLACA DE OBRA EM CHAPA DE ACO GALVANIZADO | m² | 600 | 412.02 | 525.94 | 315564
4.2 |  |  | PERFURAÇÃO DE POÇOS
4.2.1 | 00000010-POÇO | Próprio | Obtenção e registro em Cartório de Registro de imóveis ou Cartório de Títulos e documentos do Termo de Cessão de Uso | und | 195 | 223.75 | 285.61 | 55693.95
4.2.2 | 00000002-POÇO | Próprio | Locação e acompanhamento dos serviços de perfuração | und | 150 | 718.9 | 917.67 | 137650.5
4.2.3 | 73859/002 | SINAPI | CAPINA E LIMPEZA MANUAL DE TERRENO | m² | 22500 | 1.4 | 1.78 | 40050
4.2.4 | 000009-MSP POÇO | Próprio | TRANSPORTE DE UNIDADE ROTOPNEUMATICA COM COMPRESSOR - CALCARIO, CRISTALINO, META-SEDIMENTO / QUARTZITO | UND | 150 | 261.68 | 334.03 | 50104.5
4.2.5 | 6231 | ORSE | Perfuração em Rocha Calcária / Camadas Alteradas DN 8" - Poço 150m | m | 3000 | 136.75 | 174.56 | 523680
4.2.6 | 6232 | ORSE | Perfuração em Rocha Calcária / Camadas Alteradas DN 6" - Poço 150m | m | 15000 | 117.52 | 150.01 | 2250150
4.2.7 | 00000006-POÇO | Próprio | Revestimento de poço tubular com tubo de 6" leve | m | 3000 | 184.46 | 235.46 | 706380
4.2.8 | 00000007-POÇO | Próprio | Desenvolvimento de poço tubular com compressor | und | 150 | 217.86 | 278.09 | 41713.5
4.2.9 | 6309 | ORSE | Ensaio de Vazão com Compressor 250psi / 750cfm | h | 1800 | 354.46 | 452.46 | 814428
4.2.10 | 00000009-POÇO | Próprio | Desinfecção do poço tubular | und | 150 | 96.8 | 123.56 | 18534
4.2.11 | 6312 | ORSE | Análise Físico-química da Água | un | 150 | 487.21 | 621.92 | 93288
4.2.12 | 6313 | ORSE | Análise Bacteriológica da Água | un | 150 | 48.24 | 61.57 | 9235.5
4.2.13 | SELO SANITARIO 04 | Próprio | Cimentação anelar - poço com tubo de 6" e perfuração de 8", em pasta de cimento com aditivo acelerador de pega | m | 3000 | 5.6 | 7.14 | 21420
4.2.14 | 00000030-POÇO | Próprio | Laje de proteção (1x1x0,15) | und | 150 | 133.13 | 169.94 | 25491
4.2.15 | 00000029-POÇO | Próprio | Fornecimento e assentamento de tampa de poço galvanizada em 6" | und | 150 | 97.48 | 124.43 | 18664.5
4.3 |  |  | TRANSPORTE/INSTALAÇÃO DOS POÇOS
4.3.1 | 00000011 | Próprio | Transporte de materiais e equipamentos a serem utilizados na obra distância média de 150Km | km | 3000 | 4.41 | 5.62 | 16860
4.4 |  |  | INSTALAÇÃO DOS POÇOS COM BOMBA SUBMERSA
4.4.1 | 00000056- POÇP | Próprio | Fornecimento e instalação de Bomba Submersa com Motor e bomba em INOX, Vazão de 1,5m3/h, AMT 125 mca, até 3,5 CV, Monofásica, 220 V, 17 Estágios, DS = 1.1/2" . Com Quadro de Comando para Bomba Submersa Monofásica, 220 V, 1,5 CV, com relê falta de fase e aterramento. | und | 100 | 15852.01 | 20235.09 | 2023509
4.4.2 | 00000022-POÇO | Próprio | INSTALAÇÃO DE PADRÃO DE MEDIÇÃO COELBA INCLUSO MATERIAIS | und | 100 | 961.68 | 1227.58 | 122758
4.4.3 | 00000024-POÇO | Próprio | ABRIGO PARA PROTEÇÃO DO QUADRO DE COMANDO DE BOMBAS E COELBA (0,70x0,70); h frente = 2,00m; h fundo = 1,80m | und | 100 | 1114.07 | 1422.11 | 142211
4.4.4 | 00000021-POÇO | Próprio | Execução de extensão de rede elétrica de baixa tensão | km | 20 | 22186.57 | 28321.15 | 566423
4.5 |  |  | INSTALACAO DE POCOS COM CATAVENTO
4.5.1 | 00000013-POÇO | Próprio | Montagem e instalação de poço tubular profundo, com catavento de base triangular, incluindo fixação da torre sobre base de concreto incluso material | und | 50 | 16948.93 | 21635.3 | 1081765
4.6 |  |  | BEBEDOURO
4.6.1 | 00000025-POÇO | Próprio | Execução de bebedouro em alvenaria (3,00X1,20m) | und | 150 | 771.09 | 984.29 | 147643.5
4.7 |  |  | URBANIZAÇÃO DA ÁREA
4.7.1 | 74142/001 | SINAPI | CERCA COM MOUROES DE CONCRETO, RETO, ESPACAMENTO DE 3M, CRAVADOS 0,5M, COM 4 FIOS DE ARAME FARPADO Nº 14 CLASSE 250 | M | 6000 | 59.34 | 75.74 | 454440
4.7.2 | 68054 | SINAPI | PORTAO DE FERRO EM CHAPA GALVANIZADA PLANA 14 GSG | m² | 270 | 465.93 | 594.75 | 160582.5
4.7.3 | 88489 | SINAPI | APLICAÇÃO MANUAL DE PINTURA COM TINTA LÁTEX ACRÍLICA EM PAREDES, DUAS DEMÃOS. AF_06/2014 | m² | 1800 | 12.39 | 15.81 | 28458
4.7.4 | 73916/002 | SINAPI | PLACA ESMALTADA PARA IDENTIFICAÇÃO NR DE RUA, DIMENSÕES 45X25CM | UN | 150 | 107.65 | 137.41 | 20611.5
4.7.5 | 00000028-POÇO | Próprio | Pintura de Letreiro | und | 150 | 83.92 | 107.12 | 16068
4.8 |  |  | SUBIDA PARA O RESERVATÓRIO/ ASSENTAMENTO DE TUBOS
4.8.1 | 00000015-POÇO | Próprio | BASE DO RESERVATÓRIO D=2,30; H=1,0 a 1,20m INCLUSO PINTURA | UND | 150 | 1733.55 | 2212.87 | 331930.5
4.8.2 | 00000017-POÇO | Próprio | Fornecimento de material e instalação de reservatório em fibra de vidro Capacidade de 5.000L | und | 150 | 2876.52 | 3671.87 | 550780.5
4.8.3 | 00000018-POÇO | Próprio | Escavação manual de vala ou cava em material de 1ª categoria, profundidade até 0,50m | m³ | 5742 | 26.37 | 33.66 | 193275.72
4.8.4 | 00000019-POÇO | Próprio | FORNECIMENTO E ASSENTAMENTO DE TUBO PVC D=50MM | m | 10500 | 21.73 | 27.73 | 291165
4.8.5 | 00000020-POÇO | Próprio | FORNECIMENTO E ASSENTAMENTO DE TUBO PVC D=32MM | m | 15000 | 14.25 | 18.19 | 272850
4.8.6 | 96995 | SINAPI | REATERRO MANUAL APILOADO COM SOQUETE. AF_10/2017 | m³ | 5709 | 42.16 | 53.81 | 307201.29
[5 empty] | Total => |  | 11850579.96
Não Desonerado: Horista 114,02% Mensalista 70,79%

## COMPOSIÇÕES
|  |  |  | Bancos |  | B.D.I. |  | Encargos Sociais
|  |  |  | SINAPI - 08/2021 - Bahia ORSE - 07/2021 - Sergipe COTAÇÃO |  | 27.65%
Planilha Orçamentária Analítica
2 |  |  | PERF. E INSTAL. DE POÇO EM ROCHA CRISTALINO
2.1 |  |  | SERVIÇOS PRELIMINARES
2.1.1 | Código | Banco | Descrição | Tipo |  | Und | Quant. | Valor Unit | Total
Composição | 74209/001 | SINAPI | PLACA DE OBRA EM CHAPA DE ACO GALVANIZADO | CANT - CANTEIRO DE OBRAS |  | m² | 1 | 412.02 | 412.02
Composição Auxiliar | 94962 | SINAPI | CONCRETO MAGRO PARA LASTRO, TRAÇO 1:4,5:4,5 (EM MASSA SECA DE CIMENTO/ AREIA MÉDIA/ BRITA 1) - PREPARO MECÂNICO COM BETONEIRA 400 L. AF_05/2021 | FUES - FUNDAÇÕES E ESTRUTURAS |  | m³ | 0.01 | 355.09 | 3.55
Composição Auxiliar | 88262 | SINAPI | CARPINTEIRO DE FORMAS COM ENCARGOS COMPLEMENTARES | SEDI - SERVIÇOS DIVERSOS |  | H | 1 | 25.18 | 25.18
Composição Auxiliar | 88316 | SINAPI | SERVENTE COM ENCARGOS COMPLEMENTARES | SEDI - SERVIÇOS DIVERSOS |  | H | 2 | 17.58 | 35.16
Insumo | 00004491 | SINAPI | PONTALETE *7,5 X 7,5* CM EM PINUS, MISTA OU EQUIVALENTE DA REGIAO - BRUTA | Material |  | M | 4 | 8.62 | 34.48
Insumo | 00004813 | SINAPI | PLACA DE OBRA (PARA CONSTRUCAO CIVIL) EM CHAPA GALVANIZADA *N. 22*, ADESIVADA, DE *2,0 X 1,125* M | Material |  | m² | 1 | 302.5 | 302.5
Insumo | 00005075 | SINAPI | PREGO DE ACO POLIDO COM CABECA 18 X 30 (2 3/4 X 10) | Material |  | KG | 0.11 | 20.09 | 2.2
Insumo | 00004417 | SINAPI | SARRAFO NAO APARELHADO *2,5 X 7* CM, EM MACARANDUBA, ANGELIM OU EQUIVALENTE DA REGIAO - BRUTA | Material |  | M | 1 | 8.95 | 8.95
|  |  |  | Valor do BDI => | 113.92 |  | Valor com BDI => |  | 525.94
2.2 |  |  | PERFURAÇÃO DE POÇOS
2.2.1 | Código | Banco | Descrição | Tipo |  | Und | Quant. | Valor Unit | Total
Composição | 00000010-POÇO | Próprio | Obtenção e registro em Cartório de Registro de imóveis ou Cartório de Títulos e documentos do Termo de Cessão de Uso | SEDI - SERVIÇOS DIVERSOS |  | und | 1 | 223.75 | 223.75
Composição Auxiliar | 88255 | SINAPI | AUXILIAR TÉCNICO DE ENGENHARIA COM ENCARGOS COMPLEMENTARES | SEDI - SERVIÇOS DIVERSOS |  | H | 2 | 31 | 62
Insumo | 2789 | ORSE | Veículo leve - pick up (97kw) | Equipamento |  | h | 4 | 0 | 0
Insumo | 00004222 | SINAPI | GASOLINA COMUM | Material |  | L | 5 | 6.05 | 30.25
Insumo | SS002 | Próprio | Registro em cartório | Serviços |  | und | 1 | 126.1 | 126.1
Insumo | 000010-ABA | Próprio | Reconhecimento de firma em cartório | Taxas |  | UND | 1 | 5.4 | 5.4
|  |  |  | Valor do BDI => | 61.86 |  | Valor com BDI => |  | 285.61
2.2.2 | Código | Banco | Descrição | Tipo |  | Und | Quant. | Valor Unit | Total
Composição | 00000002-POÇO | Próprio | Locação e acompanhamento dos serviços de perfuração | SERT - SERVIÇOS TÉCNICOS |  | und | 1 | 718.9 | 718.9
Composição Auxiliar | 90778 | SINAPI | ENGENHEIRO CIVIL DE OBRA PLENO COM ENCARGOS COMPLEMENTARES | SEDI - SERVIÇOS DIVERSOS |  | H | 5 | 105.77 | 528.85
Composição Auxiliar | 88316 | SINAPI | SERVENTE COM ENCARGOS COMPLEMENTARES | SEDI - SERVIÇOS DIVERSOS |  | H | 5 | 17.58 | 87.9
Insumo | 00004222 | SINAPI | GASOLINA COMUM | Material |  | L | 10 | 6.05 | 60.5
Insumo | 5896 | ORSE | Veículo tipo sedan ou pick-up capacidade 0,6 ton | Equipamento |  | h | 5 | 8.33 | 41.65
|  |  |  | Valor do BDI => | 198.77 |  | Valor com BDI => |  | 917.67
2.2.3 | Código | Banco | Descrição | Tipo |  | Und | Quant. | Valor Unit | Total
Composição | 73859/002 | SINAPI | CAPINA E LIMPEZA MANUAL DE TERRENO | SERP - SERVIÇOS PRELIMINARES |  | m² | 1 | 1.4 | 1.4
Composição Auxiliar | 88316 | SINAPI | SERVENTE COM ENCARGOS COMPLEMENTARES | SEDI - SERVIÇOS DIVERSOS |  | H | 0.08 | 17.58 | 1.4
|  |  |  | Valor do BDI => | 0.38 |  | Valor com BDI => |  | 1.78
2.2.4 | Código | Banco | Descrição | Tipo |  | Und | Quant. | Valor Unit | Total
Composição | 000009-MSP POÇO | Próprio | TRANSPORTE DE UNIDADE ROTOPNEUMATICA COM COMPRESSOR - CALCARIO, CRISTALINO, META-SEDIMENTO / QUARTZITO | SEDI - SERVIÇOS DIVERSOS |  | UND | 1 | 261.68 | 261.68
Composição Auxiliar | 88316 | SINAPI | SERVENTE COM ENCARGOS COMPLEMENTARES | SEDI - SERVIÇOS DIVERSOS |  | H | 2 | 17.58 | 35.16
Composição Auxiliar | 90776 | SINAPI | ENCARREGADO GERAL COM ENCARGOS COMPLEMENTARES | SEDI - SERVIÇOS DIVERSOS |  | H | 2 | 30.65 | 61.3
Composição Auxiliar | 88282 | SINAPI | MOTORISTA DE CAMINHÃO COM ENCARGOS COMPLEMENTARES | SEDI - SERVIÇOS DIVERSOS |  | H | 2 | 27.35 | 54.7
Composição Auxiliar | 5824 | SINAPI | CAMINHÃO TOCO, PBT 16.000 KG, CARGA ÚTIL MÁX. 10.685 KG, DIST. ENTRE EIXOS 4,8 M, POTÊNCIA 189 CV, INCLUSIVE CARROCERIA FIXA ABERTA DE MADEIRA P/ TRANSPORTE GERAL DE CARGA SECA, DIMEN. APROX. 2,5 X 7,00 X 0,50 M - CHP DIURNO. AF_06/2014 | CHOR - CUSTOS HORÁRIOS DE MÁQUINAS E EQUIPAMENTOS |  | CHP | 0.1 | 152.74 | 15.27
Insumo | 00004221 | SINAPI | OLEO DIESEL COMBUSTIVEL COMUM | Material |  | L | 20 | 4.66 | 93.2
Insumo | 00004227 | SINAPI | OLEO LUBRIFICANTE PARA MOTORES DE EQUIPAMENTOS PESADOS (CAMINHOES, TRATORES, RETROS E ETC) | Material |  | L | 0.1 | 20.5 | 2.05
|  |  |  | Valor do BDI => | 72.35 |  | Valor com BDI => |  | 334.03
2.2.5 | Código | Banco | Descrição | Tipo |  | Und | Quant. | Valor Unit | Total
Composição | 6236 | ORSE | Perfuração em Rocha Cristalina Alterada / Compacta DN 8" (Poço 100m) | Conversão InfoWOrca |  | m | 1 | 135.8 | 135.8
Insumo | 5049 | ORSE | Perfuração em rocha cristalina - rocha cristalina alterada / compacta dn 8" (poço até 150m) | Serviços |  | m | 1 | 135.8 | 135.8
|  |  |  | Valor do BDI => | 37.54 |  | Valor com BDI => |  | 173.34
2.2.6 | Código | Banco | Descrição | Tipo |  | Und | Quant. | Valor Unit | Total
Composição | 6237 | ORSE | Perfuração em Rocha Cristalina Alterada / Compacta DN 6" (Poço 100m) | Conversão InfoWOrca |  | m | 1 | 107.95 | 107.95
Insumo | 5048 | ORSE | Perfuração em rocha cristalina - rocha cristalina alterada / compacta dn 6" (poço até 120m) | Serviços |  | m | 1 | 107.95 | 107.95
|  |  |  | Valor do BDI => | 29.84 |  | Valor com BDI => |  | 137.79
2.2.7 | Código | Banco | Descrição | Tipo |  | Und | Quant. | Valor Unit | Total
Composição | 00000006-POÇO | Próprio | Revestimento de poço tubular com tubo de 6" leve | ASTU - ASSENTAMENTO DE TUBOS E PECAS |  | m | 1 | 184.46 | 184.46
Composição Auxiliar | 88316 | SINAPI | SERVENTE COM ENCARGOS COMPLEMENTARES | SEDI - SERVIÇOS DIVERSOS |  | H | 0.9 | 17.58 | 15.82
Composição Auxiliar | 90776 | SINAPI | ENCARREGADO GERAL COM ENCARGOS COMPLEMENTARES | SEDI - SERVIÇOS DIVERSOS |  | H | 0.9 | 30.65 | 27.58
Composição Auxiliar | 88297 | SINAPI | OPERADOR DE MÁQUINAS E EQUIPAMENTOS COM ENCARGOS COMPLEMENTARES | SEDI - SERVIÇOS DIVERSOS |  | H | 0.9 | 30 | 27
Insumo | 00004221 | SINAPI | OLEO DIESEL COMBUSTIVEL COMUM | Material |  | L | 0.15 | 4.66 | 0.69
Insumo | 00004227 | SINAPI | OLEO LUBRIFICANTE PARA MOTORES DE EQUIPAMENTOS PESADOS (CAMINHOES, TRATORES, RETROS E ETC) | Material |  | L | 0.01 | 20.5 | 0.2
Insumo | 00009854 | SINAPI | TUBO PVC DE REVESTIMENTO GEOMECANICO NERVURADO STANDARD, DN = 154 MM, COMPRIMENTO = 2 M | Material |  | M | 1 | 111.71 | 111.71
Insumo | 00004778 | SINAPI | LOCACAO DE PERFURATRIZ PNEUMATICA DE PESO MEDIO, * 18 * KG, PARA ROCHA | Equipamento |  | H | 0.5 | 2.93 | 1.46
|  |  |  | Valor do BDI => | 51 |  | Valor com BDI => |  | 235.46
2.2.8 | Código | Banco | Descrição | Tipo |  | Und | Quant. | Valor Unit | Total
Composição | 00000007-POÇO | Próprio | Desenvolvimento de poço tubular com compressor | ASTU - ASSENTAMENTO DE TUBOS E PECAS |  | und | 1 | 217.86 | 217.86
Composição Auxiliar | 88292 | SINAPI | OPERADOR DE COMPRESSOR OU COMPRESSORISTA COM ENCARGOS COMPLEMENTARES | SEDI - SERVIÇOS DIVERSOS |  | H | 1 | 27.19 | 27.19
Insumo | 00004221 | SINAPI | OLEO DIESEL COMBUSTIVEL COMUM | Material |  | L | 25 | 4.66 | 116.5
Insumo | 00004227 | SINAPI | OLEO LUBRIFICANTE PARA MOTORES DE EQUIPAMENTOS PESADOS (CAMINHOES, TRATORES, RETROS E ETC) | Material |  | L | 3 | 20.5 | 61.5
Insumo | 2463 | ORSE | Compressor 250 pcm (atlas copco - xa-120dd - 94,0 hp ou equivalente) Compressor 250 pcm (atlas copco - xa-120dd - 94,0 hp) | Equipamento |  | h | 1 | 12.67 | 12.67
|  |  |  | Valor do BDI => | 60.23 |  | Valor com BDI => |  | 278.09
2.2.9 | Código | Banco | Descrição | Tipo |  | Und | Quant. | Valor Unit | Total
Composição | 6310 | ORSE | Ensaio de Vazão com Compressor 150psi / 600cfm | Conversão InfoWOrca |  | h | 1 | 194.03 | 194.03
Insumo | 5034 | ORSE | Ensaio de vazão com compressor 150psi - 600cfm | Serviços |  | h | 1 | 194.03 | 194.03
|  |  |  | Valor do BDI => | 53.64 |  | Valor com BDI => |  | 247.67
2.2.10 | Código | Banco | Descrição | Tipo |  | Und | Quant. | Valor Unit | Total
Composição | 00000009-POÇO | Próprio | Desinfecção do poço tubular | SERT - SERVIÇOS TÉCNICOS |  | und | 1 | 96.8 | 96.8
Composição Auxiliar | 88292 | SINAPI | OPERADOR DE COMPRESSOR OU COMPRESSORISTA COM ENCARGOS COMPLEMENTARES | SEDI - SERVIÇOS DIVERSOS |  | H | 1 | 27.19 | 27.19
Composição Auxiliar | 88316 | SINAPI | SERVENTE COM ENCARGOS COMPLEMENTARES | SEDI - SERVIÇOS DIVERSOS |  | H | 3 | 17.58 | 52.74
Insumo | 2463 | ORSE | Compressor 250 pcm (atlas copco - xa-120dd - 94,0 hp ou equivalente) Compressor 250 pcm (atlas copco - xa-120dd - 94,0 hp) | Equipamento |  | h | 1 | 12.67 | 12.67
Insumo | 00000001-POÇO | Próprio | Hipoclorito de sódio | Material |  | L | 1 | 4.2 | 4.2
|  |  |  | Valor do BDI => | 26.76 |  | Valor com BDI => |  | 123.56
2.2.11 | Código | Banco | Descrição | Tipo |  | Und | Quant. | Valor Unit | Total
Composição | 6312 | ORSE | Análise Físico-química da Água | Conversão InfoWOrca |  | un | 1 | 487.21 | 487.21
Insumo | 5022 | ORSE | Análise físico-química de água | Serviços |  | un | 1 | 487.21 | 487.21
|  |  |  | Valor do BDI => | 134.71 |  | Valor com BDI => |  | 621.92
2.2.12 | Código | Banco | Descrição | Tipo |  | Und | Quant. | Valor Unit | Total
Composição | 6313 | ORSE | Análise Bacteriológica da Água | Conversão InfoWOrca |  | un | 1 | 48.24 | 48.24
Insumo | 5021 | ORSE | Análise bacteriológica de água | Serviços |  | un | 1 | 48.24 | 48.24
|  |  |  | Valor do BDI => | 13.33 |  | Valor com BDI => |  | 61.57
2.2.13 | Código | Banco | Descrição | Tipo |  | Und | Quant. | Valor Unit | Total
Composição | SELO SANITARIO 04 | Próprio | Cimentação anelar - poço com tubo de 6" e perfuração de 8", em pasta de cimento com aditivo acelerador de pega | IMPE - IMPERMEABILIZAÇÕES E PROTEÇÕES DIVERSAS |  | m | 1 | 5.6 | 5.6
Composição Auxiliar | 10549 | ORSE | Encargos Complementares - Servente | Provisórios |  | h | 0.05 | 3.49 | 0.17
Composição Auxiliar | 10550 | ORSE | Encargos Complementares - Pedreiro | Provisórios |  | h | 0.05 | 3.37 | 0.16
Insumo | 613 | ORSE | Cimento cp - 320 (50 kg) | Material |  | kg | 4.73 | 0.68 | 3.21
Insumo | 00000132 | SINAPI | ADITIVO PLASTIFICANTE RETARDADOR DE PEGA E REDUTOR DE AGUA PARA CONCRETO, LIQUIDO E ISENTO DE CLORETOS | Material |  | L | 0.1 | 6.05 | 0.6
Insumo | 00004750 | SINAPI | PEDREIRO | Mão de Obra |  | H | 0.05 | 18.57 | 0.92
Insumo | 00006111 | SINAPI | SERVENTE DE OBRAS | Mão de Obra |  | H | 0.05 | 10.97 | 0.54
|  |  |  | Valor do BDI => | 1.54 |  | Valor com BDI => |  | 7.14
2.2.14 | Código | Banco | Descrição | Tipo |  | Und | Quant. | Valor Unit | Total
Composição | 00000030-POÇO | Próprio | Laje de proteção (1x1x0,15) | SEDI - SERVIÇOS DIVERSOS |  | und | 1 | 133.13 | 133.13
Composição Auxiliar | 94963 | SINAPI | CONCRETO FCK = 15MPA, TRAÇO 1:3,4:3,5 (EM MASSA SECA DE CIMENTO/ AREIA MÉDIA/ BRITA 1) - PREPARO MECÂNICO COM BETONEIRA 400 L. AF_05/2021 | FUES - FUNDAÇÕES E ESTRUTURAS |  | m³ | 0.15 | 396.9 | 59.53
Composição Auxiliar | 92522 | SINAPI | MONTAGEM E DESMONTAGEM DE FÔRMA DE LAJE MACIÇA, PÉ-DIREITO SIMPLES, EM CHAPA DE MADEIRA COMPENSADA RESINADA, 8 UTILIZAÇÕES. AF_09/2020 | FUES - FUNDAÇÕES E ESTRUTURAS |  | m² | 0.6 | 27.35 | 16.41
Composição Auxiliar | 88309 | SINAPI | PEDREIRO COM ENCARGOS COMPLEMENTARES | SEDI - SERVIÇOS DIVERSOS |  | H | 1.3 | 25.41 | 33.03
Composição Auxiliar | 88316 | SINAPI | SERVENTE COM ENCARGOS COMPLEMENTARES | SEDI - SERVIÇOS DIVERSOS |  | H | 1.3 | 17.58 | 22.85
Composição Auxiliar | 00000018-POÇO | Próprio | Escavação manual de vala ou cava em material de 1ª categoria, profundidade até 0,50m | SEDI - SERVIÇOS DIVERSOS |  | m³ | 0.05 | 26.37 | 1.31
|  |  |  | Valor do BDI => | 36.81 |  | Valor com BDI => |  | 169.94
2.2.15 | Código | Banco | Descrição | Tipo |  | Und | Quant. | Valor Unit | Total
Composição | 00000029-POÇO | Próprio | Fornecimento e assentamento de tampa de poço galvanizada em 6" | SEDI - SERVIÇOS DIVERSOS |  | und | 1 | 97.48 | 97.48
Composição Auxiliar | 88267 | SINAPI | ENCANADOR OU BOMBEIRO HIDRÁULICO COM ENCARGOS COMPLEMENTARES | SEDI - SERVIÇOS DIVERSOS |  | H | 0.2 | 24.91 | 4.98
Insumo | 5128 | ORSE | Tampa de poço galvanizada em 6" | Serviços |  | un | 1 | 92.5 | 92.5
|  |  |  | Valor do BDI => | 26.95 |  | Valor com BDI => |  | 124.43
2.3 |  |  | TRANSPORTE/INSTALAÇÃO DOS POÇOS
2.3.1 | Código | Banco | Descrição | Tipo |  | Und | Quant. | Valor Unit | Total
Composição | 00000011 | Próprio | Transporte de materiais e equipamentos a serem utilizados na obra distância média de 150Km | ASTU - ASSENTAMENTO DE TUBOS E PECAS |  | km | 1 | 4.41 | 4.41
Composição Auxiliar | 88282 | SINAPI | MOTORISTA DE CAMINHÃO COM ENCARGOS COMPLEMENTARES | SEDI - SERVIÇOS DIVERSOS |  | H | 0.01 | 27.35 | 0.27
Composição Auxiliar | 88316 | SINAPI | SERVENTE COM ENCARGOS COMPLEMENTARES | SEDI - SERVIÇOS DIVERSOS |  | H | 0.1 | 17.58 | 1.75
Insumo | 00004221 | SINAPI | OLEO DIESEL COMBUSTIVEL COMUM | Material |  | L | 0.3 | 4.66 | 1.39
Insumo | 00004227 | SINAPI | OLEO LUBRIFICANTE PARA MOTORES DE EQUIPAMENTOS PESADOS (CAMINHOES, TRATORES, RETROS E ETC) | Material |  | L | 0.005 | 20.5 | 0.1
Insumo | 10434 | ORSE | Caminhão Carroceria de madeira 9 t - fonte:DNIT | Equipamento |  | h | 0.01 | 90.41 | 0.9
|  |  |  | Valor do BDI => | 1.21 |  | Valor com BDI => |  | 5.62
2.4 |  |  | INSTALAÇÃO DOS POÇOS COM BOMBA SUBMERSA
2.4.1 | Código | Banco | Descrição | Tipo |  | Und | Quant. | Valor Unit | Total
Composição | 00000012-POÇO | Próprio | Montagem e instalação de poço tubular cristalino com conjunto de motor-bomba submersa com quadro de comando (0,75 a 1,5 cv) até 80m de profundidade incluso material | ASTU - ASSENTAMENTO DE TUBOS E PECAS |  | und | 1 | 5287.2 | 5287.2
Composição Auxiliar | 88248 | SINAPI | AUXILIAR DE ENCANADOR OU BOMBEIRO HIDRÁULICO COM ENCARGOS COMPLEMENTARES | SEDI - SERVIÇOS DIVERSOS |  | H | 8 | 19.43 | 155.44
Composição Auxiliar | 88267 | SINAPI | ENCANADOR OU BOMBEIRO HIDRÁULICO COM ENCARGOS COMPLEMENTARES | SEDI - SERVIÇOS DIVERSOS |  | H | 8 | 24.91 | 199.28
Composição Auxiliar | 88264 | SINAPI | ELETRICISTA COM ENCARGOS COMPLEMENTARES | SEDI - SERVIÇOS DIVERSOS |  | H | 4 | 25.62 | 102.48
Composição Auxiliar | 88247 | SINAPI | AUXILIAR DE ELETRICISTA COM ENCARGOS COMPLEMENTARES | SEDI - SERVIÇOS DIVERSOS |  | H | 4 | 19.95 | 79.8
Insumo | 00003936 | SINAPI | LUVA DE REDUCAO DE FERRO GALVANIZADO, COM ROSCA BSP, DE 1 1/2" X 1 1/4" | Material |  | UN | 1 | 18.79 | 18.79
Insumo | 9521 | ORSE | Adaptador pvc longo BSxPR d= 50mm x 1 1/2", linha Irriga-LF, Tigre ou similar | Material |  | un | 1 | 3.73 | 3.73
Insumo | 00000399 | SINAPI | ABRACADEIRA EM ACO PARA AMARRACAO DE ELETRODUTOS, TIPO D, COM 4" E PARAFUSO DE FIXACAO | Material |  | UN | 1 | 5.66 | 5.66
Insumo | 00001796 | SINAPI | CURVA 90 GRAUS DE FERRO GALVANIZADO, COM ROSCA BSP MACHO, DE 1 1/4" | Material |  | UN | 1 | 53.33 | 53.33
Insumo | 00009888 | SINAPI | UNIAO DE FERRO GALVANIZADO, COM ROSCA BSP, COM ASSENTO PLANO, DE 1 1/4" | Material |  | UN | 1 | 42.94 | 42.94
Insumo | 00004180 | SINAPI | NIPLE DE FERRO GALVANIZADO, COM ROSCA BSP, DE 1 1/4" | Material |  | UN | 3 | 13.13 | 39.39
Insumo | 00006017 | SINAPI | REGISTRO GAVETA BRUTO EM LATAO FORJADO, BITOLA 1 1/4 " (REF 1509) | Material |  | UN | 1 | 67.69 | 67.69
Insumo | 00021116 | SINAPI | TE DE REDUCAO DE FERRO GALVANIZADO, COM ROSCA BSP, DE 1 1/4" X 3/4" | Material |  | UN | 1 | 28.74 | 28.74
Insumo | 00000779 | SINAPI | BUCHA DE REDUCAO DE FERRO GALVANIZADO, COM ROSCA BSP, DE 3/4" X 1/2" | Material |  | UN | 1 | 5.33 | 5.33
Insumo | 00000770 | SINAPI | BUCHA DE REDUCAO DE FERRO GALVANIZADO, COM ROSCA BSP, DE 1/2" X 1/4" | Material |  | UN | 1 | 4.42 | 4.42
Insumo | 00012899 | SINAPI | MANOMETRO COM CAIXA EM ACO PINTADO, ESCALA *10* KGF/CM2 (*10* BAR), DIAMETRO NOMINAL DE *63* MM, CONEXAO DE 1/4" | Material |  | UN | 1 | 94.56 | 94.56
Insumo | 00000790 | SINAPI | BUCHA DE REDUCAO DE FERRO GALVANIZADO, COM ROSCA BSP, DE 1 1/2" X 1 1/4" | Material |  | UN | 1 | 15.97 | 15.97
Insumo | 00009884 | SINAPI | UNIAO DE FERRO GALVANIZADO, COM ROSCA BSP, COM ASSENTO PLANO, DE 1 1/2" | Material |  | UN | 1 | 53.44 | 53.44
Insumo | 9514 | ORSE | Curva 45º pvc PTA/BSA soldavel d= 50mm, linha Irriga-LF, Tigre ou similar | Material |  | un | 1 | 22.53 | 22.53
Insumo | 00000020-POÇO | Próprio | Tubo PVC Edutor 40 mm (1.1/2") | Equipamento |  | PÇ | 15 | 147.59 | 2213.85
Insumo | 8369 | ORSE | Tubo PVC p/irrigação LF PN 40 JE Ø 50mm, linha Irriga-LF, Tigre ou similar | Material |  | m | 2 | 13.88 | 27.76
Insumo | 9521 | ORSE | Adaptador pvc longo BSxPR d= 50mm x 1 1/2", linha Irriga-LF, Tigre ou similar | Material |  | un | 1 | 3.73 | 3.73
Insumo | 13819 | ORSE | Eletrodo de Nível Pendulo | Material |  | un | 3 | 22 | 66
Insumo | 1433 | ORSE | Luva pvc rigido roscavel d=1 1/2" | Material |  | un | 4 | 8.74 | 34.96
Insumo | 00000040-COTAÇÃO POÇO | Próprio | Bomba Submersa com Motor e bomba em INOX, Vazão de 1,5m3/h, AMT 125 mca, 1,5 CV, Monofásica, 220 V, 17 Estágios, DS = 1.1/2" . | Equipamento |  | und | 1 | 1132.68 | 1132.68
Insumo | 00000039-COTAÇÃO POÇO | Próprio | Quadro de Comando para Bomba Submersa Monofásica, 220 V, 1,5 CV, com relê falta de fase e aterramento. | Equipamento |  | und | 1 | 814.7 | 814.7
|  |  |  | Valor do BDI => | 1461.91 |  | Valor com BDI => |  | 6749.11
2.4.2 | Código | Banco | Descrição | Tipo |  | Und | Quant. | Valor Unit | Total
Composição | 00000021-POÇO | Próprio | Execução de extensão de rede elétrica de baixa tensão | SEDI - SERVIÇOS DIVERSOS |  | km | 1 | 22186.57 | 22186.57
Composição Auxiliar | 00000018-POÇO | Próprio | Escavação manual de vala ou cava em material de 1ª categoria, profundidade até 0,50m | SEDI - SERVIÇOS DIVERSOS |  | m³ | 3.84 | 26.37 | 101.26
Composição Auxiliar | 73859/002 | SINAPI | CAPINA E LIMPEZA MANUAL DE TERRENO | SERP - SERVIÇOS PRELIMINARES |  | m² | 50 | 1.4 | 70
Composição Auxiliar | 90781 | SINAPI | TOPOGRAFO COM ENCARGOS COMPLEMENTARES | SEDI - SERVIÇOS DIVERSOS |  | H | 4 | 30.61 | 122.44
Composição Auxiliar | 88264 | SINAPI | ELETRICISTA COM ENCARGOS COMPLEMENTARES | SEDI - SERVIÇOS DIVERSOS |  | H | 8 | 25.62 | 204.96
Composição Auxiliar | 88247 | SINAPI | AUXILIAR DE ELETRICISTA COM ENCARGOS COMPLEMENTARES | SEDI - SERVIÇOS DIVERSOS |  | H | 8 | 19.95 | 159.6
Composição Auxiliar | 88253 | SINAPI | AUXILIAR DE TOPÓGRAFO COM ENCARGOS COMPLEMENTARES | SEDI - SERVIÇOS DIVERSOS |  | H | 4 | 13.2 | 52.8
Insumo | 00043130 | SINAPI | ARAME GALVANIZADO 12 BWG, D = 2,76 MM (0,048 KG/M) OU 14 BWG, D = 2,11 MM (0,026 KG/M) | Material |  | KG | 0.3 | 22.45 | 6.73
Insumo | 391 | ORSE | Cabo de aço 6,4 mm media resistencia | Material |  | kg | 248 | 6.45 | 1599.6
Insumo | 00020111 | SINAPI | FITA ISOLANTE ADESIVA ANTICHAMA, USO ATE 750 V, EM ROLO DE 19 MM X 20 M | Material |  | UN | 1 | 9 | 9
Insumo | 00000862 | SINAPI | CABO DE COBRE NU 10 MM2 MEIO-DURO | Material |  | M | 10 | 11.4 | 114
Insumo | 00000994 | SINAPI | CABO DE COBRE, FLEXIVEL, CLASSE 4 OU 5, ISOLACAO EM PVC/A, ANTICHAMA BWF-B, COBERTURA PVC-ST1, ANTICHAMA BWF-B, 1 CONDUTOR, 0,6/1 KV, SECAO NOMINAL 6 MM2 | Material |  | M | 2000 | 6.51 | 13020
Insumo | 1092 | ORSE | Haste âncora 16 x 2400mm | Material |  | un | 2 | 41.8 | 83.6
Insumo | 8498 | ORSE | Poste circular de concreto 7/200 para iluminação pública | Material |  | un | 10 | 581.34 | 5813.4
Insumo | 00003384 | SINAPI | SUPORTE GUIA SIMPLES COM ROLDANA EM POLIPROPILENO PARA CHUMBAR, H = 20 CM | Material |  | UN | 10 | 8.27 | 82.7
Insumo | 2472 | ORSE | Guindaste koehring bantan es-488 telekruiser 16 ton ou equivalente | Equipamento |  | h | 4 | 186.62 | 746.48
|  |  |  | Valor do BDI => | 6134.58 |  | Valor com BDI => |  | 28321.15
2.4.3 | Código | Banco | Descrição | Tipo |  | Und | Quant. | Valor Unit | Total
Composição | 00000022-POÇO | Próprio | INSTALAÇÃO DE PADRÃO DE MEDIÇÃO COELBA INCLUSO MATERIAIS | SEDI - SERVIÇOS DIVERSOS |  | und | 1 | 961.68 | 961.68
Composição Auxiliar | 88264 | SINAPI | ELETRICISTA COM ENCARGOS COMPLEMENTARES | SEDI - SERVIÇOS DIVERSOS |  | H | 2 | 25.62 | 51.24
Composição Auxiliar | 88247 | SINAPI | AUXILIAR DE ELETRICISTA COM ENCARGOS COMPLEMENTARES | SEDI - SERVIÇOS DIVERSOS |  | H | 2 | 19.95 | 39.9
Insumo | 8498 | ORSE | Poste circular de concreto 7/200 para iluminação pública | Material |  | un | 1 | 581.34 | 581.34
Insumo | 00001095 | SINAPI | ARMACAO VERTICAL COM HASTE E CONTRA-PINO, EM CHAPA DE ACO GALVANIZADO 3/16", COM 2 ESTRIBOS, E 2 ISOLADORES | Material |  | UN | 1 | 56.86 | 56.86
Insumo | 00001094 | SINAPI | ARMACAO VERTICAL COM HASTE E CONTRA-PINO, EM CHAPA DE ACO GALVANIZADO 3/16", COM 1 ESTRIBO, SEM ISOLADOR | Material |  | UN | 1 | 26.76 | 26.76
Insumo | 00003398 | SINAPI | ISOLADOR DE PORCELANA, TIPO ROLDANA, DIMENSOES DE *72* X *72* MM, PARA USO EM BAIXA TENSAO | Material |  | UN | 3 | 5.09 | 15.27
Insumo | 00002685 | SINAPI | ELETRODUTO DE PVC RIGIDO ROSCAVEL DE 1 ", SEM LUVA | Material |  | M | 6 | 6.05 | 36.3
Insumo | 00002673 | SINAPI | ELETRODUTO DE PVC RIGIDO ROSCAVEL DE 1/2 ", SEM LUVA | Material |  | M | 2 | 3.11 | 6.22
Insumo | 00001880 | SINAPI | CURVA 135 GRAUS, DE PVC RIGIDO ROSCAVEL, DE 1", PARA ELETRODUTO | Material |  | UN | 2 | 2.26 | 4.52
Insumo | 00001892 | SINAPI | LUVA EM PVC RIGIDO ROSCAVEL, DE 1", PARA ELETRODUTO | Material |  | UN | 2 | 1.15 | 2.3
Insumo | 00039174 | SINAPI | BUCHA EM ALUMINIO, COM ROSCA, DE 1/2", PARA ELETRODUTO | Material |  | UN | 6 | 0.91 | 5.46
Insumo | 00020254 | SINAPI | CAIXA DE PASSAGEM METALICA, DE SOBREPOR, COM TAMPA APARAFUSADA, DIMENSOES 15 X 15 X *10* CM | Material |  | UN | 1 | 29.59 | 29.59
Insumo | 00003380 | SINAPI | !EM PROCESSO DE DESATIVACAO! HASTE DE ATERRAMENTO EM ACO COM 3,00 M DE COMPRIMENTO E DN = 5/8", REVESTIDA COM BAIXA CAMADA DE COBRE, COM CONECTOR TIPO GRAMPO | Material |  | UN | 1 | 72.2 | 72.2
Insumo | 965 | ORSE | Fio de cobre nu tipo cordoalha para aterramento - 10mm2 | Material |  | m | 3 | 5.3 | 15.9
Insumo | 3612 | ORSE | Disjuntor monopolar 60 A, padrão NEMA ( linha preta ), corrente de interrupção 5KA, ref.: Eletromar ou similar | Material |  | un | 1 | 17.82 | 17.82
|  |  |  | Valor do BDI => | 265.9 |  | Valor com BDI => |  | 1227.58
2.4.4 | Código | Banco | Descrição | Tipo |  | Und | Quant. | Valor Unit | Total
Composição | 00000024-POÇO | Próprio | ABRIGO PARA PROTEÇÃO DO QUADRO DE COMANDO DE BOMBAS E COELBA (0,70x0,70); h frente = 2,00m; h fundo = 1,80m | SEDI - SERVIÇOS DIVERSOS |  | und | 1 | 1114.07 | 1114.07
Composição Auxiliar | 00000018-POÇO | Próprio | Escavação manual de vala ou cava em material de 1ª categoria, profundidade até 0,50m | SEDI - SERVIÇOS DIVERSOS |  | m³ | 0.196 | 26.37 | 5.16
Composição Auxiliar | 95467 | SINAPI | EMBASAMENTO C/PEDRA ARGAMASSADA UTILIZANDO ARG.CIM/AREIA 1:4 | FUES - FUNDAÇÕES E ESTRUTURAS |  | m³ | 0.196 | 467.69 | 91.66
Composição Auxiliar | 94439 | SINAPI | (COMPOSIÇÃO REPRESENTATIVA) DO SERVIÇO DE CONTRAPISO EM ARGAMASSA TRAÇO 1:4 (CIM E AREIA), EM BETONEIRA 400 L, ESPESSURA 4 CM ÁREAS SECAS E AREAS MOLHADAS SOBRE LAJE E 3 CM ÁREAS MOLHADAS SOBRE IMPERMEABILIZAÇÃO, PARA EDIFICAÇÃO HABITACIONAL UNIFAMILIAR(CASA) E EDIFICAÇÃO PÚBLICA PADRÃO. AF_11/2014 | PISO - PISOS |  | m² | 0.49 | 46.16 | 22.61
Composição Auxiliar | 87471 | SINAPI | ALVENARIA DE VEDAÇÃO DE BLOCOS CERÂMICOS FURADOS NA VERTICAL DE 9X19X39CM (ESPESSURA 9CM) DE PAREDES COM ÁREA LÍQUIDA MENOR QUE 6M² SEM VÃOS E ARGAMASSA DE ASSENTAMENTO COM PREPARO EM BETONEIRA. AF_06/2014 | PARE - PAREDES/PAINEIS |  | m² | 5.04 | 54.52 | 274.78
Composição Auxiliar | 74141/001 | SINAPI | LAJE PRE-MOLD BETA 11 P/1KN/M2 VAOS 4,40M/INCL VIGOTAS TIJOLOS ARMADURA NEGATIVA CAPEAMENTO 3CM CONCRETO 20MPA ESCORAMENTO MATERIAL E MAO DE OBRA. | FUES - FUNDAÇÕES E ESTRUTURAS |  | m² | 0.81 | 110.31 | 89.35
Composição Auxiliar | 87878 | SINAPI | CHAPISCO APLICADO EM ALVENARIAS E ESTRUTURAS DE CONCRETO INTERNAS, COM COLHER DE PEDREIRO. ARGAMASSA TRAÇO 1:3 COM PREPARO MANUAL. AF_06/2014 | REVE - REVESTIMENTO E TRATAMENTO DE SUPERFÍCIES |  | m² | 9.072 | 4.39 | 39.82
Composição Auxiliar | 87547 | SINAPI | MASSA ÚNICA, PARA RECEBIMENTO DE PINTURA, EM ARGAMASSA TRAÇO 1:2:8, PREPARO MECÂNICO COM BETONEIRA 400L, APLICADA MANUALMENTE EM FACES INTERNAS DE PAREDES, ESPESSURA DE 10MM, COM EXECUÇÃO DE TALISCAS. AF_06/2014 | REVE - REVESTIMENTO E TRATAMENTO DE SUPERFÍCIES |  | m² | 9.072 | 23.33 | 211.64
Composição Auxiliar | 73445 | SINAPI | CAIACAO INT OU EXT SOBRE REVESTIMENTO LISO C/ADOCAO DE FIXADOR COM COM DUAS DEMAOS | PINT - PINTURAS |  | m² | 9.072 | 10.6 | 96.16
Composição Auxiliar | 94993 | SINAPI | EXECUÇÃO DE PASSEIO (CALÇADA) OU PISO DE CONCRETO COM CONCRETO MOLDADO IN LOCO, USINADO, ACABAMENTO CONVENCIONAL, ESPESSURA 6 CM, ARMADO. AF_07/2016 | PISO - PISOS |  | m² | 1.5 | 89.07 | 133.6
Composição Auxiliar | 68054 | SINAPI | PORTAO DE FERRO EM CHAPA GALVANIZADA PLANA 14 GSG | ESQV - ESQUADRIAS/FERRAGENS/VIDROS |  | m² | 0.3 | 465.93 | 139.77
Composição Auxiliar | 79463 | SINAPI | PINTURA A OLEO, 1 DEMAO | PINT - PINTURAS |  | m² | 0.6 | 15.88 | 9.52
|  |  |  | Valor do BDI => | 308.04 |  | Valor com BDI => |  | 1422.11
2.5 |  |  | INSTALAÇÃO DOS POÇOS COM CATAVENTO
2.5.1 | Código | Banco | Descrição | Tipo |  | Und | Quant. | Valor Unit | Total
Composição | 00000013-POÇO | Próprio | Montagem e instalação de poço tubular profundo, com catavento de base triangular, incluindo fixação da torre sobre base de concreto incluso material | SERT - SERVIÇOS TÉCNICOS |  | und | 1 | 16948.93 | 16948.93
Composição Auxiliar | 94963 | SINAPI | CONCRETO FCK = 15MPA, TRAÇO 1:3,4:3,5 (EM MASSA SECA DE CIMENTO/ AREIA MÉDIA/ BRITA 1) - PREPARO MECÂNICO COM BETONEIRA 400 L. AF_05/2021 | FUES - FUNDAÇÕES E ESTRUTURAS |  | m³ | 1.3 | 396.9 | 515.97
Composição Auxiliar | 88267 | SINAPI | ENCANADOR OU BOMBEIRO HIDRÁULICO COM ENCARGOS COMPLEMENTARES | SEDI - SERVIÇOS DIVERSOS |  | H | 4 | 24.91 | 99.64
Composição Auxiliar | 88248 | SINAPI | AUXILIAR DE ENCANADOR OU BOMBEIRO HIDRÁULICO COM ENCARGOS COMPLEMENTARES | SEDI - SERVIÇOS DIVERSOS |  | H | 4 | 19.43 | 77.72
Composição Auxiliar | 88277 | SINAPI | MONTADOR (TUBO AÇO/EQUIPAMENTOS) COM ENCARGOS COMPLEMENTARES | SEDI - SERVIÇOS DIVERSOS |  | H | 4 | 36.91 | 147.64
Composição Auxiliar | 88316 | SINAPI | SERVENTE COM ENCARGOS COMPLEMENTARES | SEDI - SERVIÇOS DIVERSOS |  | H | 4 | 17.58 | 70.32
Insumo | 00000010-POÇO | Próprio | Catavento com torre piramidal triangula de 10mts com bomba de 3" com 50cm de altura, válvulas de esferas emburrachadas, junço de poliuretano injetado e freio manual | Equipamento |  | und | 1 | 10250 | 10250
Insumo | 00021011 | SINAPI | TUBO ACO GALVANIZADO COM COSTURA, CLASSE LEVE, DN 32 MM ( 1 1/4"), E = 2,65 MM, *2,71* KG/M (NBR 5580) | Material |  | M | 60 | 67.42 | 4045.2
Insumo | 00021116 | SINAPI | TE DE REDUCAO DE FERRO GALVANIZADO, COM ROSCA BSP, DE 1 1/4" X 3/4" | Material |  | UN | 1 | 28.74 | 28.74
Insumo | 00004179 | SINAPI | NIPLE DE FERRO GALVANIZADO, COM ROSCA BSP, DE 1" | Material |  | UN | 2 | 8.91 | 17.82
Insumo | 00009886 | SINAPI | UNIAO DE FERRO GALVANIZADO, COM ROSCA BSP, COM ASSENTO PLANO, DE 1" | Material |  | UN | 1 | 25.66 | 25.66
Insumo | 00010233 | SINAPI | VALVULA DE RETENCAO DE BRONZE, PE COM CRIVOS, EXTREMIDADE COM ROSCA, DE 1 1/4", PARA FUNDO DE POCO | Material |  | UN | 1 | 77.2 | 77.2
Insumo | 00000097 | SINAPI | ADAPTADOR PVC SOLDAVEL, COM FLANGE E ANEL DE VEDACAO, 32 MM X 1", PARA CAIXA D'AGUA | Material |  | UN | 1 | 16.8 | 16.8
Insumo | 00009869 | SINAPI | TUBO PVC, SOLDAVEL, DN 32 MM, AGUA FRIA (NBR-5648) | Material |  | M | 12 | 9.68 | 116.16
Insumo | 00003536 | SINAPI | JOELHO PVC, SOLDAVEL, 90 GRAUS, 32 MM, PARA AGUA FRIA PREDIAL | Material |  | UN | 2 | 2.54 | 5.08
Insumo | 00009866 | SINAPI | TUBO PVC, ROSCAVEL, 1", AGUA FRIA PREDIAL | Material |  | M | 4 | 22.55 | 90.2
Insumo | 00006019 | SINAPI | REGISTRO GAVETA BRUTO EM LATAO FORJADO, BITOLA 1 " (REF 1509) | Material |  | UN | 1 | 49.67 | 49.67
Insumo | 00003911 | SINAPI | LUVA DE FERRO GALVANIZADO, COM ROSCA BSP, DE 1 1/4" | Material |  | UN | 10 | 14.45 | 144.5
Insumo | 00004229 | SINAPI | GRAXA LUBRIFICANTE | Material |  | KG | 0.5 | 30.09 | 15.04
Insumo | 8811 | ORSE | Barra redonda de aço mecanico laminado 1/2" (0,99 kg/m) | Material |  | m | 66 | 14.02 | 925.32
Insumo | 00000011-POÇO | Próprio | Emenda de barra mecânica 1/2" (anilha) | Material |  | UND | 12 | 11.5 | 138
Insumo | 00004227 | SINAPI | OLEO LUBRIFICANTE PARA MOTORES DE EQUIPAMENTOS PESADOS (CAMINHOES, TRATORES, RETROS E ETC) | Material |  | L | 4.5 | 20.5 | 92.25
|  |  |  | Valor do BDI => | 4686.37 |  | Valor com BDI => |  | 21635.3
2.6 |  |  | SUBIDA PARA O RESERVATÓRIO/ ASSENTAMENTO DE TUBOS/BEBEDOURO
2.6.1 | Código | Banco | Descrição | Tipo |  | Und | Quant. | Valor Unit | Total
Composição | 00000015-POÇO | Próprio | BASE DO RESERVATÓRIO D=2,30; H=1,0 a 1,20m INCLUSO PINTURA | SEDI - SERVIÇOS DIVERSOS |  | UND | 1 | 1733.55 | 1733.55
Composição Auxiliar | 95467 | SINAPI | EMBASAMENTO C/PEDRA ARGAMASSADA UTILIZANDO ARG.CIM/AREIA 1:4 | FUES - FUNDAÇÕES E ESTRUTURAS |  | m³ | 0.87 | 467.69 | 406.89
Composição Auxiliar | 94963 | SINAPI | CONCRETO FCK = 15MPA, TRAÇO 1:3,4:3,5 (EM MASSA SECA DE CIMENTO/ AREIA MÉDIA/ BRITA 1) - PREPARO MECÂNICO COM BETONEIRA 400 L. AF_05/2021 | FUES - FUNDAÇÕES E ESTRUTURAS |  | m³ | 0.87 | 396.9 | 345.3
Composição Auxiliar | 87471 | SINAPI | ALVENARIA DE VEDAÇÃO DE BLOCOS CERÂMICOS FURADOS NA VERTICAL DE 9X19X39CM (ESPESSURA 9CM) DE PAREDES COM ÁREA LÍQUIDA MENOR QUE 6M² SEM VÃOS E ARGAMASSA DE ASSENTAMENTO COM PREPARO EM BETONEIRA. AF_06/2014 | PARE - PAREDES/PAINEIS |  | m² | 8.164 | 54.52 | 445.1
Composição Auxiliar | 87878 | SINAPI | CHAPISCO APLICADO EM ALVENARIAS E ESTRUTURAS DE CONCRETO INTERNAS, COM COLHER DE PEDREIRO. ARGAMASSA TRAÇO 1:3 COM PREPARO MANUAL. AF_06/2014 | REVE - REVESTIMENTO E TRATAMENTO DE SUPERFÍCIES |  | m² | 8.164 | 4.39 | 35.83
Composição Auxiliar | 87547 | SINAPI | MASSA ÚNICA, PARA RECEBIMENTO DE PINTURA, EM ARGAMASSA TRAÇO 1:2:8, PREPARO MECÂNICO COM BETONEIRA 400L, APLICADA MANUALMENTE EM FACES INTERNAS DE PAREDES, ESPESSURA DE 10MM, COM EXECUÇÃO DE TALISCAS. AF_06/2014 | REVE - REVESTIMENTO E TRATAMENTO DE SUPERFÍCIES |  | m² | 8.164 | 23.33 | 190.46
Composição Auxiliar | 96995 | SINAPI | REATERRO MANUAL APILOADO COM SOQUETE. AF_10/2017 | MOVT - MOVIMENTO DE TERRA |  | m³ | 5.3 | 42.16 | 223.44
Composição Auxiliar | 73445 | SINAPI | CAIACAO INT OU EXT SOBRE REVESTIMENTO LISO C/ADOCAO DE FIXADOR COM COM DUAS DEMAOS | PINT - PINTURAS |  | m² | 8.164 | 10.6 | 86.53
|  |  |  | Valor do BDI => | 479.32 |  | Valor com BDI => |  | 2212.87
2.6.2 | Código | Banco | Descrição | Tipo |  | Und | Quant. | Valor Unit | Total
Composição | 00000017-POÇO | Próprio | Fornecimento de material e instalação de reservatório em fibra de vidro Capacidade de 5.000L | SEDI - SERVIÇOS DIVERSOS |  | und | 1 | 2876.52 | 2876.52
Composição Auxiliar | 88267 | SINAPI | ENCANADOR OU BOMBEIRO HIDRÁULICO COM ENCARGOS COMPLEMENTARES | SEDI - SERVIÇOS DIVERSOS |  | H | 3 | 24.91 | 74.73
Composição Auxiliar | 88248 | SINAPI | AUXILIAR DE ENCANADOR OU BOMBEIRO HIDRÁULICO COM ENCARGOS COMPLEMENTARES | SEDI - SERVIÇOS DIVERSOS |  | H | 4 | 19.43 | 77.72
Composição Auxiliar | 8894 | ORSE | Dispositivo de proteção contra surto de tensão DPS 40kA - 175v | Fusíveis, Disjuntores e Chaves |  | un | 0.26 | 63.81 | 16.59
Insumo | 00000099 | SINAPI | ADAPTADOR PVC SOLDAVEL, COM FLANGE E ANEL DE VEDACAO, 50 MM X 1 1/2", PARA CAIXA D'AGUA | Material |  | UN | 6 | 27.46 | 164.76
Insumo | 00037105 | SINAPI | CAIXA D'AGUA FIBRA DE VIDRO PARA 5000 LITROS, COM TAMPA | Material |  | UN | 1 | 2412.35 | 2412.35
Insumo | 00007604 | SINAPI | TORNEIRA CROMADA SEM BICO PARA TANQUE, PADRAO POPULAR, 1/2 " OU 3/4 " (REF 1126) | Material |  | UN | 3 | 17.3 | 51.9
Insumo | 9521 | ORSE | Adaptador pvc longo BSxPR d= 50mm x 1 1/2", linha Irriga-LF, Tigre ou similar | Material |  | un | 1 | 3.73 | 3.73
Insumo | 8369 | ORSE | Tubo PVC p/irrigação LF PN 40 JE Ø 50mm, linha Irriga-LF, Tigre ou similar | Material |  | m | 3 | 13.88 | 41.64
Insumo | 9517 | ORSE | Curva 90º pvc PTA/BSA soldavel d= 50mm, linha Irriga-LF, Tigre ou similar | Material |  | un | 2 | 16.55 | 33.1
|  |  |  | Valor do BDI => | 795.35 |  | Valor com BDI => |  | 3671.87
2.6.3 | Código | Banco | Descrição | Tipo |  | Und | Quant. | Valor Unit | Total
Composição | 00000018-POÇO | Próprio | Escavação manual de vala ou cava em material de 1ª categoria, profundidade até 0,50m | SEDI - SERVIÇOS DIVERSOS |  | m³ | 1 | 26.37 | 26.37
Composição Auxiliar | 88316 | SINAPI | SERVENTE COM ENCARGOS COMPLEMENTARES | SEDI - SERVIÇOS DIVERSOS |  | H | 1.5 | 17.58 | 26.37
|  |  |  | Valor do BDI => | 7.29 |  | Valor com BDI => |  | 33.66
2.6.4 | Código | Banco | Descrição | Tipo |  | Und | Quant. | Valor Unit | Total
Composição | 96995 | SINAPI | REATERRO MANUAL APILOADO COM SOQUETE. AF_10/2017 | MOVT - MOVIMENTO DE TERRA |  | m³ | 1 | 42.16 | 42.16
Composição Auxiliar | 88316 | SINAPI | SERVENTE COM ENCARGOS COMPLEMENTARES | SEDI - SERVIÇOS DIVERSOS |  | H | 2.3986 | 17.58 | 42.16
|  |  |  | Valor do BDI => | 11.65 |  | Valor com BDI => |  | 53.81
2.6.5 | Código | Banco | Descrição | Tipo |  | Und | Quant. | Valor Unit | Total
Composição | 00000019-POÇO | Próprio | FORNECIMENTO E ASSENTAMENTO DE TUBO PVC D=50MM | ASTU - ASSENTAMENTO DE TUBOS E PECAS |  | m | 1 | 21.73 | 21.73
Composição Auxiliar | 88267 | SINAPI | ENCANADOR OU BOMBEIRO HIDRÁULICO COM ENCARGOS COMPLEMENTARES | SEDI - SERVIÇOS DIVERSOS |  | H | 0.15 | 24.91 | 3.73
Composição Auxiliar | 88316 | SINAPI | SERVENTE COM ENCARGOS COMPLEMENTARES | SEDI - SERVIÇOS DIVERSOS |  | H | 0.15 | 17.58 | 2.63
Insumo | 00000122 | SINAPI | ADESIVO PLASTICO PARA PVC, FRASCO COM 850 GR | Material |  | UN | 0.022 | 65.78 | 1.44
Insumo | 00020083 | SINAPI | SOLUCAO LIMPADORA PARA PVC, FRASCO COM 1000 CM3 | Material |  | UN | 0.0008 | 74.53 | 0.05
Insumo | 8369 | ORSE | Tubo PVC p/irrigação LF PN 40 JE Ø 50mm, linha Irriga-LF, Tigre ou similar | Material |  | m | 1 | 13.88 | 13.88
|  |  |  | Valor do BDI => | 6 |  | Valor com BDI => |  | 27.73
2.6.6 | Código | Banco | Descrição | Tipo |  | Und | Quant. | Valor Unit | Total
Composição | 00000020-POÇO | Próprio | FORNECIMENTO E ASSENTAMENTO DE TUBO PVC D=32MM | ASTU - ASSENTAMENTO DE TUBOS E PECAS |  | m | 1 | 14.25 | 14.25
Composição Auxiliar | 88267 | SINAPI | ENCANADOR OU BOMBEIRO HIDRÁULICO COM ENCARGOS COMPLEMENTARES | SEDI - SERVIÇOS DIVERSOS |  | H | 0.1 | 24.91 | 2.49
Composição Auxiliar | 88316 | SINAPI | SERVENTE COM ENCARGOS COMPLEMENTARES | SEDI - SERVIÇOS DIVERSOS |  | H | 0.1 | 17.58 | 1.75
Insumo | 00000122 | SINAPI | ADESIVO PLASTICO PARA PVC, FRASCO COM 850 GR | Material |  | UN | 0.0007 | 65.78 | 0.04
Insumo | 00020083 | SINAPI | SOLUCAO LIMPADORA PARA PVC, FRASCO COM 1000 CM3 | Material |  | UN | 0.0003 | 74.53 | 0.02
Insumo | 2340 | ORSE | Tubo pvc rigido soldavel, p/ água, marrom, d= 32mm | Material |  | m | 1 | 9.95 | 9.95
|  |  |  | Valor do BDI => | 3.94 |  | Valor com BDI => |  | 18.19
2.6.7 | Código | Banco | Descrição | Tipo |  | Und | Quant. | Valor Unit | Total
Composição | 00000025-POÇO | Próprio | Execução de bebedouro em alvenaria (3,00X1,20m) | SEDI - SERVIÇOS DIVERSOS |  | und | 1 | 771.09 | 771.09
Composição Auxiliar | 00000018-POÇO | Próprio | Escavação manual de vala ou cava em material de 1ª categoria, profundidade até 0,50m | SEDI - SERVIÇOS DIVERSOS |  | m³ | 1.08 | 26.37 | 28.47
Composição Auxiliar | 94963 | SINAPI | CONCRETO FCK = 15MPA, TRAÇO 1:3,4:3,5 (EM MASSA SECA DE CIMENTO/ AREIA MÉDIA/ BRITA 1) - PREPARO MECÂNICO COM BETONEIRA 400 L. AF_05/2021 | FUES - FUNDAÇÕES E ESTRUTURAS |  | m³ | 0.36 | 396.9 | 142.88
Composição Auxiliar | 87471 | SINAPI | ALVENARIA DE VEDAÇÃO DE BLOCOS CERÂMICOS FURADOS NA VERTICAL DE 9X19X39CM (ESPESSURA 9CM) DE PAREDES COM ÁREA LÍQUIDA MENOR QUE 6M² SEM VÃOS E ARGAMASSA DE ASSENTAMENTO COM PREPARO EM BETONEIRA. AF_06/2014 | PARE - PAREDES/PAINEIS |  | m² | 5.235 | 54.52 | 285.41
Composição Auxiliar | 87878 | SINAPI | CHAPISCO APLICADO EM ALVENARIAS E ESTRUTURAS DE CONCRETO INTERNAS, COM COLHER DE PEDREIRO. ARGAMASSA TRAÇO 1:3 COM PREPARO MANUAL. AF_06/2014 | REVE - REVESTIMENTO E TRATAMENTO DE SUPERFÍCIES |  | m² | 10.47 | 4.39 | 45.96
Composição Auxiliar | 87547 | SINAPI | MASSA ÚNICA, PARA RECEBIMENTO DE PINTURA, EM ARGAMASSA TRAÇO 1:2:8, PREPARO MECÂNICO COM BETONEIRA 400L, APLICADA MANUALMENTE EM FACES INTERNAS DE PAREDES, ESPESSURA DE 10MM, COM EXECUÇÃO DE TALISCAS. AF_06/2014 | REVE - REVESTIMENTO E TRATAMENTO DE SUPERFÍCIES |  | m² | 10.47 | 23.33 | 244.26
Composição Auxiliar | 88267 | SINAPI | ENCANADOR OU BOMBEIRO HIDRÁULICO COM ENCARGOS COMPLEMENTARES | SEDI - SERVIÇOS DIVERSOS |  | H | 0.5 | 24.91 | 12.45
Insumo | 00001926 | SINAPI | CURVA DE PVC 45 GRAUS, SOLDAVEL, 20 MM, PARA AGUA FRIA PREDIAL (NBR 5648) | Material |  | UN | 2 | 2.08 | 4.16
Insumo | 00006034 | SINAPI | REGISTRO DE ESFERA DE PASSEIO, PVC PARA POLIETILENO, 20 MM | Material |  | UN | 1 | 7.5 | 7.5
|  |  |  | Valor do BDI => | 213.2 |  | Valor com BDI => |  | 984.29
2.7 |  |  | URBANIZAÇÃO DA ÁREA
2.7.1 | Código | Banco | Descrição | Tipo |  | Und | Quant. | Valor Unit | Total
Composição | 74142/001 | SINAPI | CERCA COM MOUROES DE CONCRETO, RETO, ESPACAMENTO DE 3M, CRAVADOS 0,5M, COM 4 FIOS DE ARAME FARPADO Nº 14 CLASSE 250 | URBA - URBANIZAÇÃO |  | M | 1 | 59.34 | 59.34
Composição Auxiliar | 94962 | SINAPI | CONCRETO MAGRO PARA LASTRO, TRAÇO 1:4,5:4,5 (EM MASSA SECA DE CIMENTO/ AREIA MÉDIA/ BRITA 1) - PREPARO MECÂNICO COM BETONEIRA 400 L. AF_05/2021 | FUES - FUNDAÇÕES E ESTRUTURAS |  | m³ | 0.0288 | 355.09 | 10.22
Composição Auxiliar | 88309 | SINAPI | PEDREIRO COM ENCARGOS COMPLEMENTARES | SEDI - SERVIÇOS DIVERSOS |  | H | 0.4 | 25.41 | 10.16
Composição Auxiliar | 88316 | SINAPI | SERVENTE COM ENCARGOS COMPLEMENTARES | SEDI - SERVIÇOS DIVERSOS |  | H | 0.6 | 17.58 | 10.54
Insumo | 00043130 | SINAPI | ARAME GALVANIZADO 12 BWG, D = 2,76 MM (0,048 KG/M) OU 14 BWG, D = 2,11 MM (0,026 KG/M) | Material |  | KG | 0.18 | 22.45 | 4.04
Insumo | 00000339 | SINAPI | ARAME FARPADO GALVANIZADO, 14 BWG (2,11 MM), CLASSE 250 | Material |  | M | 4 | 1.37 | 5.48
Insumo | 00004102 | SINAPI | MOURAO DE CONCRETO RETO, SECAO QUADRADA, *10 X 10* CM, H= 3,00 M | Material |  | UN | 0.35 | 54 | 18.9
|  |  |  | Valor do BDI => | 16.4 |  | Valor com BDI => |  | 75.74
2.7.3 | Código | Banco | Descrição | Tipo |  | Und | Quant. | Valor Unit | Total
Composição | 73916/002 | SINAPI | PLACA ESMALTADA PARA IDENTIFICAÇÃO NR DE RUA, DIMENSÕES 45X25CM | SEDI - SERVIÇOS DIVERSOS |  | UN | 1 | 107.65 | 107.65
Composição Auxiliar | 88316 | SINAPI | SERVENTE COM ENCARGOS COMPLEMENTARES | SEDI - SERVIÇOS DIVERSOS |  | H | 0.4 | 17.58 | 7.03
Insumo | 00011950 | SINAPI | BUCHA DE NYLON SEM ABA S6, COM PARAFUSO DE 4,20 X 40 MM EM ACO ZINCADO COM ROSCA SOBERBA, CABECA CHATA E FENDA PHILLIPS | Material |  | UN | 4 | 0.2 | 0.8
Insumo | 00013521 | SINAPI | PLACA DE ACO ESMALTADA PARA IDENTIFICACAO DE RUA, *45 CM X 20* CM | Material |  | UN | 1 | 99.82 | 99.82
|  |  |  | Valor do BDI => | 29.76 |  | Valor com BDI => |  | 137.41
2.7.4 | Código | Banco | Descrição | Tipo |  | Und | Quant. | Valor Unit | Total
Composição | 00000028-POÇO | Próprio | Pintura de Letreiro | SEDI - SERVIÇOS DIVERSOS |  | und | 1 | 83.92 | 83.92
Composição Auxiliar | 88311 | SINAPI | PINTOR DE LETREIROS COM ENCARGOS COMPLEMENTARES | SEDI - SERVIÇOS DIVERSOS |  | H | 2 | 27.56 | 55.12
Insumo | 3045 | ORSE | Tinta PVA látex, misturada em máquina, cores especiais, tons fortes (laranja, vermelho, mostarda, verde limão) | Material |  | l | 2 | 14.4 | 28.8
|  |  |  | Valor do BDI => | 23.2 |  | Valor com BDI => |  | 107.12
2.7.4 | Código | Banco | Descrição | Tipo |  | Und | Quant. | Valor Unit | Total
Composição | 68054 | SINAPI | PORTAO DE FERRO EM CHAPA GALVANIZADA PLANA 14 GSG | ESQV - ESQUADRIAS/FERRAGENS/VIDROS |  | m² | 1 | 465.93 | 465.93
Composição Auxiliar | 88309 | SINAPI | PEDREIRO COM ENCARGOS COMPLEMENTARES | SEDI - SERVIÇOS DIVERSOS |  | H | 1.5 | 25.41 | 38.11
Composição Auxiliar | 88316 | SINAPI | SERVENTE COM ENCARGOS COMPLEMENTARES | SEDI - SERVIÇOS DIVERSOS |  | H | 1.5 | 17.58 | 26.37
Insumo | 00000370 | SINAPI | AREIA MEDIA - POSTO JAZIDA/FORNECEDOR (RETIRADO NA JAZIDA, SEM TRANSPORTE) | Material |  | m³ | 0.025 | 100 | 2.5
Insumo | 00001106 | SINAPI | CAL HIDRATADA CH-I PARA ARGAMASSAS | Material |  | KG | 1 | 1.15 | 1.15
Insumo | 00004777 | SINAPI | CANTONEIRA ACO ABAS IGUAIS (QUALQUER BITOLA), ESPESSURA ENTRE 1/8" E 1/4" | Material |  | KG | 8.26 | 11.5 | 94.99
Insumo | 00011026 | SINAPI | CHAPA DE ACO GALVANIZADA BITOLA GSG 14, E = 1,95 MM (15,60 KG/M2) | Material |  | KG | 15.28 | 15.59 | 238.21
Insumo | 00001379 | SINAPI | CIMENTO PORTLAND COMPOSTO CP II-32 | Material |  | KG | 4.6 | 0.73 | 3.35
Insumo | 00043054 | SINAPI | ACO CA-25, 10,0 MM, OU 12,5 MM, OU 16,0 MM, OU 20,0 MM, OU 25,0 MM, VERGALHAO | Material |  | KG | 5.1 | 12.01 | 61.25
|  |  |  | Valor do BDI => | 128.82 |  | Valor com BDI => |  | 594.75
2.7.5 | Código | Banco | Descrição | Tipo |  | Und | Quant. | Valor Unit | Total
Composição | 88489 | SINAPI | APLICAÇÃO MANUAL DE PINTURA COM TINTA LÁTEX ACRÍLICA EM PAREDES, DUAS DEMÃOS. AF_06/2014 | PINT - PINTURAS |  | m² | 1 | 12.39 | 12.39
Composição Auxiliar | 88316 | SINAPI | SERVENTE COM ENCARGOS COMPLEMENTARES | SEDI - SERVIÇOS DIVERSOS |  | H | 0.069 | 17.58 | 1.21
Composição Auxiliar | 88310 | SINAPI | PINTOR COM ENCARGOS COMPLEMENTARES | SEDI - SERVIÇOS DIVERSOS |  | H | 0.187 | 26.39 | 4.93
Insumo | 00007356 | SINAPI | TINTA ACRILICA PREMIUM, COR BRANCO FOSCO | Material |  | L | 0.33 | 18.94 | 6.25
|  |  |  | Valor do BDI => | 3.42 |  | Valor com BDI => |  | 15.81
3 |  |  | PERF. E INSTAL. DE POÇO EM ROCHA SEDIMENTAR
3.1 |  |  | SERVIÇOS PRELIMINARES
3.1.1 | Código | Banco | Descrição | Tipo |  | Und | Quant. | Valor Unit | Total
Composição | 74209/001 | SINAPI | PLACA DE OBRA EM CHAPA DE ACO GALVANIZADO | CANT - CANTEIRO DE OBRAS |  | m² | 1 | 412.02 | 412.02
Composição Auxiliar | 94962 | SINAPI | CONCRETO MAGRO PARA LASTRO, TRAÇO 1:4,5:4,5 (EM MASSA SECA DE CIMENTO/ AREIA MÉDIA/ BRITA 1) - PREPARO MECÂNICO COM BETONEIRA 400 L. AF_05/2021 | FUES - FUNDAÇÕES E ESTRUTURAS |  | m³ | 0.01 | 355.09 | 3.55
Composição Auxiliar | 88262 | SINAPI | CARPINTEIRO DE FORMAS COM ENCARGOS COMPLEMENTARES | SEDI - SERVIÇOS DIVERSOS |  | H | 1 | 25.18 | 25.18
Composição Auxiliar | 88316 | SINAPI | SERVENTE COM ENCARGOS COMPLEMENTARES | SEDI - SERVIÇOS DIVERSOS |  | H | 2 | 17.58 | 35.16
Insumo | 00004491 | SINAPI | PONTALETE *7,5 X 7,5* CM EM PINUS, MISTA OU EQUIVALENTE DA REGIAO - BRUTA | Material |  | M | 4 | 8.62 | 34.48
Insumo | 00004813 | SINAPI | PLACA DE OBRA (PARA CONSTRUCAO CIVIL) EM CHAPA GALVANIZADA *N. 22*, ADESIVADA, DE *2,0 X 1,125* M | Material |  | m² | 1 | 302.5 | 302.5
Insumo | 00005075 | SINAPI | PREGO DE ACO POLIDO COM CABECA 18 X 30 (2 3/4 X 10) | Material |  | KG | 0.11 | 20.09 | 2.2
Insumo | 00004417 | SINAPI | SARRAFO NAO APARELHADO *2,5 X 7* CM, EM MACARANDUBA, ANGELIM OU EQUIVALENTE DA REGIAO - BRUTA | Material |  | M | 1 | 8.95 | 8.95
|  |  |  | Valor do BDI => | 113.92 |  | Valor com BDI => |  | 525.94
3.2 |  |  | PERFURAÇÃO DE POÇOS
3.2.1 | Código | Banco | Descrição | Tipo |  | Und | Quant. | Valor Unit | Total
Composição | 00000010-POÇO | Próprio | Obtenção e registro em Cartório de Registro de imóveis ou Cartório de Títulos e documentos do Termo de Cessão de Uso | SEDI - SERVIÇOS DIVERSOS |  | und | 1 | 223.75 | 223.75
Composição Auxiliar | 88255 | SINAPI | AUXILIAR TÉCNICO DE ENGENHARIA COM ENCARGOS COMPLEMENTARES | SEDI - SERVIÇOS DIVERSOS |  | H | 2 | 31 | 62
Insumo | 2789 | ORSE | Veículo leve - pick up (97kw) | Equipamento |  | h | 4 | 0 | 0
Insumo | 00004222 | SINAPI | GASOLINA COMUM | Material |  | L | 5 | 6.05 | 30.25
Insumo | SS002 | Próprio | Registro em cartório | Serviços |  | und | 1 | 126.1 | 126.1
Insumo | 000010-ABA | Próprio | Reconhecimento de firma em cartório | Taxas |  | UND | 1 | 5.4 | 5.4
|  |  |  | Valor do BDI => | 61.86 |  | Valor com BDI => |  | 285.61
3.2.2 | Código | Banco | Descrição | Tipo |  | Und | Quant. | Valor Unit | Total
Composição | 00000002-POÇO | Próprio | Locação e acompanhamento dos serviços de perfuração | SERT - SERVIÇOS TÉCNICOS |  | und | 1 | 718.9 | 718.9
Composição Auxiliar | 90778 | SINAPI | ENGENHEIRO CIVIL DE OBRA PLENO COM ENCARGOS COMPLEMENTARES | SEDI - SERVIÇOS DIVERSOS |  | H | 5 | 105.77 | 528.85
Composição Auxiliar | 88316 | SINAPI | SERVENTE COM ENCARGOS COMPLEMENTARES | SEDI - SERVIÇOS DIVERSOS |  | H | 5 | 17.58 | 87.9
Insumo | 00004222 | SINAPI | GASOLINA COMUM | Material |  | L | 10 | 6.05 | 60.5
Insumo | 5896 | ORSE | Veículo tipo sedan ou pick-up capacidade 0,6 ton | Equipamento |  | h | 5 | 8.33 | 41.65
|  |  |  | Valor do BDI => | 198.77 |  | Valor com BDI => |  | 917.67
3.2.3 | Código | Banco | Descrição | Tipo |  | Und | Quant. | Valor Unit | Total
Composição | 73859/002 | SINAPI | CAPINA E LIMPEZA MANUAL DE TERRENO | SERP - SERVIÇOS PRELIMINARES |  | m² | 1 | 1.4 | 1.4
Composição Auxiliar | 88316 | SINAPI | SERVENTE COM ENCARGOS COMPLEMENTARES | SEDI - SERVIÇOS DIVERSOS |  | H | 0.08 | 17.58 | 1.4
|  |  |  | Valor do BDI => | 0.38 |  | Valor com BDI => |  | 1.78
3.2.4 | Código | Banco | Descrição | Tipo |  | Und | Quant. | Valor Unit | Total
Composição | 000008-MSP POÇO | Próprio | TRANSPORTE E INSTALAÇÃO DE SONDA - ROCHA SEDIMENTAR | SEDI - SERVIÇOS DIVERSOS |  | UND | 1 | 436.14 | 436.14
Composição Auxiliar | 88316 | SINAPI | SERVENTE COM ENCARGOS COMPLEMENTARES | SEDI - SERVIÇOS DIVERSOS |  | H | 4 | 17.58 | 70.32
Composição Auxiliar | 90776 | SINAPI | ENCARREGADO GERAL COM ENCARGOS COMPLEMENTARES | SEDI - SERVIÇOS DIVERSOS |  | H | 4 | 30.65 | 122.6
Composição Auxiliar | 88282 | SINAPI | MOTORISTA DE CAMINHÃO COM ENCARGOS COMPLEMENTARES | SEDI - SERVIÇOS DIVERSOS |  | H | 4 | 27.35 | 109.4
Composição Auxiliar | 5824 | SINAPI | CAMINHÃO TOCO, PBT 16.000 KG, CARGA ÚTIL MÁX. 10.685 KG, DIST. ENTRE EIXOS 4,8 M, POTÊNCIA 189 CV, INCLUSIVE CARROCERIA FIXA ABERTA DE MADEIRA P/ TRANSPORTE GERAL DE CARGA SECA, DIMEN. APROX. 2,5 X 7,00 X 0,50 M - CHP DIURNO. AF_06/2014 | CHOR - CUSTOS HORÁRIOS DE MÁQUINAS E EQUIPAMENTOS |  | CHP | 0.1 | 152.74 | 15.27
Insumo | 00004221 | SINAPI | OLEO DIESEL COMBUSTIVEL COMUM | Material |  | L | 25 | 4.66 | 116.5
Insumo | 00004227 | SINAPI | OLEO LUBRIFICANTE PARA MOTORES DE EQUIPAMENTOS PESADOS (CAMINHOES, TRATORES, RETROS E ETC) | Material |  | L | 0.1 | 20.5 | 2.05
|  |  |  | Valor do BDI => | 120.59 |  | Valor com BDI => |  | 556.73
3.2.5 | Código | Banco | Descrição | Tipo |  | Und | Quant. | Valor Unit | Total
Composição | 6239 | ORSE | Perfuração em Sedimento - Perfuraçao de Alargamento em 17 1/2" | Conversão InfoWOrca |  | m | 1 | 247.92 | 247.92
Insumo | 5047 | ORSE | Perfuração de alargamento em rocha sedimentar em 17" | Serviços |  | m | 1 | 247.92 | 247.92
|  |  |  | Valor do BDI => | 68.54 |  | Valor com BDI => |  | 316.46
3.2.6 | Código | Banco | Descrição | Tipo |  | Und | Quant. | Valor Unit | Total
Composição | 6228 | ORSE | Perfuração em Sedimento - Perfuração de Alargamento em 12.1/4" | Conversão InfoWOrca |  | m | 1 | 234.94 | 234.94
Insumo | 5045 | ORSE | Perfuração de alargamento em rocha sedimentar em 12.1/4" - até 250 m | Serviços |  | m | 1 | 234.94 | 234.94
|  |  |  | Valor do BDI => | 64.96 |  | Valor com BDI => |  | 299.9
3.2.8 | Código | Banco | Descrição | Tipo |  | Und | Quant. | Valor Unit | Total
Composição | 000008-POÇO-MSP | Próprio | Fornecimento e assentamento de tubo de boca aço carbono 14" | ASTU - ASSENTAMENTO DE TUBOS E PECAS |  | M | 1 | 914.29 | 914.29
Composição Auxiliar | 88316 | SINAPI | SERVENTE COM ENCARGOS COMPLEMENTARES | SEDI - SERVIÇOS DIVERSOS |  | H | 0.02 | 17.58 | 0.35
Composição Auxiliar | 90776 | SINAPI | ENCARREGADO GERAL COM ENCARGOS COMPLEMENTARES | SEDI - SERVIÇOS DIVERSOS |  | H | 0.01 | 30.65 | 0.3
Insumo | 12550 | ORSE | Revestimento tubo liso aço preto astm em 14" | Serviços |  | m | 1 | 913.64 | 913.64
|  |  |  | Valor do BDI => | 252.8 |  | Valor com BDI => |  | 1167.09
3.2.10 | Código | Banco | Descrição | Tipo |  | Und | Quant. | Valor Unit | Total
Composição | 00000069- POÇO | Próprio | Fornecimento e assentamento de tampa de fundo de poço galvanizada em 8" | SEDI - SERVIÇOS DIVERSOS |  | und | 1 | 103.61 | 103.61
Composição Auxiliar | 88267 | SINAPI | ENCANADOR OU BOMBEIRO HIDRÁULICO COM ENCARGOS COMPLEMENTARES | SEDI - SERVIÇOS DIVERSOS |  | H | 0.2 | 24.91 | 4.98
Insumo | 5129 | ORSE | Tampa de poço galvanizada em 8" | Serviços |  | un | 1 | 98.63 | 98.63
|  |  |  | Valor do BDI => | 28.64 |  | Valor com BDI => |  | 132.25
3.2.11 | Código | Banco | Descrição | Tipo |  | Und | Quant. | Valor Unit | Total
Composição | 000000060 | Próprio | Fornecimento e assentamento de tampa de fundo de poço galvanizada em 6" | ASTU - ASSENTAMENTO DE TUBOS E PECAS |  | und | 1 | 97.48 | 97.48
Composição Auxiliar | 88267 | SINAPI | ENCANADOR OU BOMBEIRO HIDRÁULICO COM ENCARGOS COMPLEMENTARES | SEDI - SERVIÇOS DIVERSOS |  | H | 0.2 | 24.91 | 4.98
Insumo | 5128 | ORSE | Tampa de poço galvanizada em 6" | Serviços |  | un | 1 | 92.5 | 92.5
|  |  |  | Valor do BDI => | 26.95 |  | Valor com BDI => |  | 124.43
3.2.12 | Código | Banco | Descrição | Tipo |  | Und | Quant. | Valor Unit | Total
Composição | 000000057 | Próprio | Revestimento de poço tubular com tubo de 8" reforçado | ASTU - ASSENTAMENTO DE TUBOS E PECAS |  | m | 1 | 318.97 | 318.97
Composição Auxiliar | 90776 | SINAPI | ENCARREGADO GERAL COM ENCARGOS COMPLEMENTARES | SEDI - SERVIÇOS DIVERSOS |  | H | 0.8 | 30.65 | 24.52
Composição Auxiliar | 88297 | SINAPI | OPERADOR DE MÁQUINAS E EQUIPAMENTOS COM ENCARGOS COMPLEMENTARES | SEDI - SERVIÇOS DIVERSOS |  | H | 0.8 | 30 | 24
Composição Auxiliar | 88316 | SINAPI | SERVENTE COM ENCARGOS COMPLEMENTARES | SEDI - SERVIÇOS DIVERSOS |  | H | 0.8 | 17.58 | 14.06
Insumo | 00004221 | SINAPI | OLEO DIESEL COMBUSTIVEL COMUM | Material |  | L | 0.2 | 4.66 | 0.93
Insumo | 00004227 | SINAPI | OLEO LUBRIFICANTE PARA MOTORES DE EQUIPAMENTOS PESADOS (CAMINHOES, TRATORES, RETROS E ETC) | Material |  | L | 0.01 | 20.5 | 0.2
Insumo | 00004778 | SINAPI | LOCACAO DE PERFURATRIZ PNEUMATICA DE PESO MEDIO, * 18 * KG, PARA ROCHA | Equipamento |  | H | 0.1 | 2.93 | 0.29
Insumo | 00009853 | SINAPI | TUBO PVC DE REVESTIMENTO GEOMECANICO NERVURADO REFORCADO, DN = 200 MM, COMPRIMENTO = 2 M | Material |  | M | 1 | 254.97 | 254.97
|  |  |  | Valor do BDI => | 88.19 |  | Valor com BDI => |  | 407.16
3.2.13 | Código | Banco | Descrição | Tipo |  | Und | Quant. | Valor Unit | Total
Composição | 00000050- COTAÇÃO POÇO | Próprio | Revestimento de poço tubular com tubo de 6" reforçado | ASTU - ASSENTAMENTO DE TUBOS E PECAS |  | m | 1 | 207.38 | 207.38
Composição Auxiliar | 90776 | SINAPI | ENCARREGADO GERAL COM ENCARGOS COMPLEMENTARES | SEDI - SERVIÇOS DIVERSOS |  | H | 0.8 | 30.65 | 24.52
Composição Auxiliar | 88297 | SINAPI | OPERADOR DE MÁQUINAS E EQUIPAMENTOS COM ENCARGOS COMPLEMENTARES | SEDI - SERVIÇOS DIVERSOS |  | H | 0.8 | 30 | 24
Composição Auxiliar | 88316 | SINAPI | SERVENTE COM ENCARGOS COMPLEMENTARES | SEDI - SERVIÇOS DIVERSOS |  | H | 0.8 | 17.58 | 14.06
Insumo | 00004221 | SINAPI | OLEO DIESEL COMBUSTIVEL COMUM | Material |  | L | 0.2 | 4.66 | 0.93
Insumo | 00004227 | SINAPI | OLEO LUBRIFICANTE PARA MOTORES DE EQUIPAMENTOS PESADOS (CAMINHOES, TRATORES, RETROS E ETC) | Material |  | L | 0.01 | 20.5 | 0.2
Insumo | 00004778 | SINAPI | LOCACAO DE PERFURATRIZ PNEUMATICA DE PESO MEDIO, * 18 * KG, PARA ROCHA | Equipamento |  | H | 0.1 | 2.93 | 0.29
Insumo | 00009850 | SINAPI | TUBO PVC DE REVESTIMENTO GEOMECANICO NERVURADO REFORCADO, DN = 150 MM, COMPRIMENTO = 2 M | Material |  | M | 1 | 143.38 | 143.38
|  |  |  | Valor do BDI => | 57.34 |  | Valor com BDI => |  | 264.72
3.2.15 | Código | Banco | Descrição | Tipo |  | Und | Quant. | Valor Unit | Total
Composição | 00000055- POÇO | Próprio | Filtro de 6" geomecânico reforçado | SEDI - SERVIÇOS DIVERSOS |  | m | 1 | 365.43 | 365.43
Composição Auxiliar | 88297 | SINAPI | OPERADOR DE MÁQUINAS E EQUIPAMENTOS COM ENCARGOS COMPLEMENTARES | SEDI - SERVIÇOS DIVERSOS |  | H | 0.3 | 30 | 9
Composição Auxiliar | 88316 | SINAPI | SERVENTE COM ENCARGOS COMPLEMENTARES | SEDI - SERVIÇOS DIVERSOS |  | H | 0.3 | 17.58 | 5.27
Insumo | 00004778 | SINAPI | LOCACAO DE PERFURATRIZ PNEUMATICA DE PESO MEDIO, * 18 * KG, PARA ROCHA | Equipamento |  | H | 0.3 | 2.93 | 0.87
Insumo | 5091 | ORSE | Revestimento filtro pvc geomecânico reforçado dn 150mm | Serviços |  | m | 1 | 350.29 | 350.29
|  |  |  | Valor do BDI => | 101.04 |  | Valor com BDI => |  | 466.47
3.2.17 | Código | Banco | Descrição | Tipo |  | Und | Quant. | Valor Unit | Total
Composição | 00000068- POÇO | Próprio | Fornecimento e instalação de centralizador de 6" | SEDI - SERVIÇOS DIVERSOS |  | und | 1 | 233.67 | 233.67
Composição Auxiliar | 88316 | SINAPI | SERVENTE COM ENCARGOS COMPLEMENTARES | SEDI - SERVIÇOS DIVERSOS |  | H | 0.2 | 17.58 | 3.51
Insumo | 5024 | ORSE | Centralizador em 6" | Serviços |  | un | 1 | 230.16 | 230.16
|  |  |  | Valor do BDI => | 64.6 |  | Valor com BDI => |  | 298.27
3.2.18 | Código | Banco | Descrição | Tipo |  | Und | Quant. | Valor Unit | Total
Composição | 00000007-POÇO | Próprio | Desenvolvimento de poço tubular com compressor | ASTU - ASSENTAMENTO DE TUBOS E PECAS |  | und | 1 | 217.86 | 217.86
Composição Auxiliar | 88292 | SINAPI | OPERADOR DE COMPRESSOR OU COMPRESSORISTA COM ENCARGOS COMPLEMENTARES | SEDI - SERVIÇOS DIVERSOS |  | H | 1 | 27.19 | 27.19
Insumo | 00004221 | SINAPI | OLEO DIESEL COMBUSTIVEL COMUM | Material |  | L | 25 | 4.66 | 116.5
Insumo | 00004227 | SINAPI | OLEO LUBRIFICANTE PARA MOTORES DE EQUIPAMENTOS PESADOS (CAMINHOES, TRATORES, RETROS E ETC) | Material |  | L | 3 | 20.5 | 61.5
Insumo | 2463 | ORSE | Compressor 250 pcm (atlas copco - xa-120dd - 94,0 hp ou equivalente) Compressor 250 pcm (atlas copco - xa-120dd - 94,0 hp) | Equipamento |  | h | 1 | 12.67 | 12.67
|  |  |  | Valor do BDI => | 60.23 |  | Valor com BDI => |  | 278.09
3.2.19 | Código | Banco | Descrição | Tipo |  | Und | Quant. | Valor Unit | Total
Composição | 6309 | ORSE | Ensaio de Vazão com Compressor 250psi / 750cfm | Conversão InfoWOrca |  | h | 1 | 354.46 | 354.46
Insumo | 5035 | ORSE | Ensaio de vazão com compressor 250psi - 750cfm | Serviços |  | h | 1 | 354.46 | 354.46
|  |  |  | Valor do BDI => | 98 |  | Valor com BDI => |  | 452.46
3.2.20 | Código | Banco | Descrição | Tipo |  | Und | Quant. | Valor Unit | Total
Composição | 00000009-POÇO | Próprio | Desinfecção do poço tubular | SERT - SERVIÇOS TÉCNICOS |  | und | 1 | 96.8 | 96.8
Composição Auxiliar | 88292 | SINAPI | OPERADOR DE COMPRESSOR OU COMPRESSORISTA COM ENCARGOS COMPLEMENTARES | SEDI - SERVIÇOS DIVERSOS |  | H | 1 | 27.19 | 27.19
Composição Auxiliar | 88316 | SINAPI | SERVENTE COM ENCARGOS COMPLEMENTARES | SEDI - SERVIÇOS DIVERSOS |  | H | 3 | 17.58 | 52.74
Insumo | 2463 | ORSE | Compressor 250 pcm (atlas copco - xa-120dd - 94,0 hp ou equivalente) Compressor 250 pcm (atlas copco - xa-120dd - 94,0 hp) | Equipamento |  | h | 1 | 12.67 | 12.67
Insumo | 00000001-POÇO | Próprio | Hipoclorito de sódio | Material |  | L | 1 | 4.2 | 4.2
|  |  |  | Valor do BDI => | 26.76 |  | Valor com BDI => |  | 123.56
3.2.21 | Código | Banco | Descrição | Tipo |  | Und | Quant. | Valor Unit | Total
Composição | 6312 | ORSE | Análise Físico-química da Água | Conversão InfoWOrca |  | un | 1 | 487.21 | 487.21
Insumo | 5022 | ORSE | Análise físico-química de água | Serviços |  | un | 1 | 487.21 | 487.21
|  |  |  | Valor do BDI => | 134.71 |  | Valor com BDI => |  | 621.92
3.2.22 | Código | Banco | Descrição | Tipo |  | Und | Quant. | Valor Unit | Total
Composição | 6313 | ORSE | Análise Bacteriológica da Água | Conversão InfoWOrca |  | un | 1 | 48.24 | 48.24
Insumo | 5021 | ORSE | Análise bacteriológica de água | Serviços |  | un | 1 | 48.24 | 48.24
|  |  |  | Valor do BDI => | 13.33 |  | Valor com BDI => |  | 61.57
3.2.23 | Código | Banco | Descrição | Tipo |  | Und | Quant. | Valor Unit | Total
Composição | 00000053- POÇO | Próprio | Pré-filtro quartzoso conformidade com NBR 12244 | SEDI - SERVIÇOS DIVERSOS |  | M³ | 1 | 106.17 | 106.17
Composição Auxiliar | 88316 | SINAPI | SERVENTE COM ENCARGOS COMPLEMENTARES | SEDI - SERVIÇOS DIVERSOS |  | H | 0.5 | 17.58 | 8.79
Composição Auxiliar | 88297 | SINAPI | OPERADOR DE MÁQUINAS E EQUIPAMENTOS COM ENCARGOS COMPLEMENTARES | SEDI - SERVIÇOS DIVERSOS |  | H | 0.5 | 30 | 15
Composição Auxiliar | 90776 | SINAPI | ENCARREGADO GERAL COM ENCARGOS COMPLEMENTARES | SEDI - SERVIÇOS DIVERSOS |  | H | 0.5 | 30.65 | 15.32
Insumo | 00004729 | SINAPI | PEDRA BRITADA GRADUADA, CLASSIFICADA (POSTO PEDREIRA/FORNECEDOR, SEM FRETE) | Material |  | m³ | 1 | 67.06 | 67.06
|  |  |  | Valor do BDI => | 29.35 |  | Valor com BDI => |  | 135.52
3.2.24 | Código | Banco | Descrição | Tipo |  | Und | Quant. | Valor Unit | Total
Composição | SELO SANITARIO 01 | Próprio | Cimentação anelar - poço com tubo de 8" e perfuração de 17.1/2", em pasta de cimento com aditivo acelerador de pega | IMPE - IMPERMEABILIZAÇÕES E PROTEÇÕES DIVERSAS |  | m | 1 | 49.84 | 49.84
Composição Auxiliar | 10549 | ORSE | Encargos Complementares - Servente | Provisórios |  | h | 0.47 | 3.49 | 1.64
Composição Auxiliar | 10550 | ORSE | Encargos Complementares - Pedreiro | Provisórios |  | h | 0.47 | 3.37 | 1.58
Insumo | 613 | ORSE | Cimento cp - 320 (50 kg) | Material |  | kg | 40.88 | 0.68 | 27.79
Insumo | 00000132 | SINAPI | ADITIVO PLASTIFICANTE RETARDADOR DE PEGA E REDUTOR DE AGUA PARA CONCRETO, LIQUIDO E ISENTO DE CLORETOS | Material |  | L | 0.82 | 6.05 | 4.96
Insumo | 00004750 | SINAPI | PEDREIRO | Mão de Obra |  | H | 0.47 | 18.57 | 8.72
Insumo | 00006111 | SINAPI | SERVENTE DE OBRAS | Mão de Obra |  | H | 0.47 | 10.97 | 5.15
|  |  |  | Valor do BDI => | 13.78 |  | Valor com BDI => |  | 63.62
3.2.25 | Código | Banco | Descrição | Tipo |  | Und | Quant. | Valor Unit | Total
Composição | SELO SANITARIO 02 | Próprio | Cimentação anelar - poço com tubo de 6" e perfuração de 17.1/2", em pasta de cimento com aditivo acelerador de pega | IMPE - IMPERMEABILIZAÇÕES E PROTEÇÕES DIVERSAS |  | m | 1 | 55.42 | 55.42
Composição Auxiliar | 10549 | ORSE | Encargos Complementares - Servente | Provisórios |  | h | 0.52 | 3.49 | 1.81
Composição Auxiliar | 10550 | ORSE | Encargos Complementares - Pedreiro | Provisórios |  | h | 0.52 | 3.37 | 1.75
Insumo | 613 | ORSE | Cimento cp - 320 (50 kg) | Material |  | kg | 45.61 | 0.68 | 31.01
Insumo | 00000132 | SINAPI | ADITIVO PLASTIFICANTE RETARDADOR DE PEGA E REDUTOR DE AGUA PARA CONCRETO, LIQUIDO E ISENTO DE CLORETOS | Material |  | L | 0.91 | 6.05 | 5.5
Insumo | 00004750 | SINAPI | PEDREIRO | Mão de Obra |  | H | 0.52 | 18.57 | 9.65
Insumo | 00006111 | SINAPI | SERVENTE DE OBRAS | Mão de Obra |  | H | 0.52 | 10.97 | 5.7
|  |  |  | Valor do BDI => | 15.32 |  | Valor com BDI => |  | 70.74
3.2.26 | Código | Banco | Descrição | Tipo |  | Und | Quant. | Valor Unit | Total
Composição | 00000030-POÇO | Próprio | Laje de proteção (1x1x0,15) | SEDI - SERVIÇOS DIVERSOS |  | und | 1 | 133.13 | 133.13
Composição Auxiliar | 94963 | SINAPI | CONCRETO FCK = 15MPA, TRAÇO 1:3,4:3,5 (EM MASSA SECA DE CIMENTO/ AREIA MÉDIA/ BRITA 1) - PREPARO MECÂNICO COM BETONEIRA 400 L. AF_05/2021 | FUES - FUNDAÇÕES E ESTRUTURAS |  | m³ | 0.15 | 396.9 | 59.53
Composição Auxiliar | 92522 | SINAPI | MONTAGEM E DESMONTAGEM DE FÔRMA DE LAJE MACIÇA, PÉ-DIREITO SIMPLES, EM CHAPA DE MADEIRA COMPENSADA RESINADA, 8 UTILIZAÇÕES. AF_09/2020 | FUES - FUNDAÇÕES E ESTRUTURAS |  | m² | 0.6 | 27.35 | 16.41
Composição Auxiliar | 88309 | SINAPI | PEDREIRO COM ENCARGOS COMPLEMENTARES | SEDI - SERVIÇOS DIVERSOS |  | H | 1.3 | 25.41 | 33.03
Composição Auxiliar | 88316 | SINAPI | SERVENTE COM ENCARGOS COMPLEMENTARES | SEDI - SERVIÇOS DIVERSOS |  | H | 1.3 | 17.58 | 22.85
Composição Auxiliar | 00000018-POÇO | Próprio | Escavação manual de vala ou cava em material de 1ª categoria, profundidade até 0,50m | SEDI - SERVIÇOS DIVERSOS |  | m³ | 0.05 | 26.37 | 1.31
|  |  |  | Valor do BDI => | 36.81 |  | Valor com BDI => |  | 169.94
3.2.27 | Código | Banco | Descrição | Tipo |  | Und | Quant. | Valor Unit | Total
Composição | 00000029-POÇO | Próprio | Fornecimento e assentamento de tampa de poço galvanizada em 6" | SEDI - SERVIÇOS DIVERSOS |  | und | 1 | 97.48 | 97.48
Composição Auxiliar | 88267 | SINAPI | ENCANADOR OU BOMBEIRO HIDRÁULICO COM ENCARGOS COMPLEMENTARES | SEDI - SERVIÇOS DIVERSOS |  | H | 0.2 | 24.91 | 4.98
Insumo | 5128 | ORSE | Tampa de poço galvanizada em 6" | Serviços |  | un | 1 | 92.5 | 92.5
|  |  |  | Valor do BDI => | 26.95 |  | Valor com BDI => |  | 124.43
3.2.28 | Código | Banco | Descrição | Tipo |  | Und | Quant. | Valor Unit | Total
Composição | 000000061 | Próprio | Fornecimento e assentamento de tampa de poço galvanizada em 8" | SEDI - SERVIÇOS DIVERSOS |  | und | 1 | 103.61 | 103.61
Composição Auxiliar | 88267 | SINAPI | ENCANADOR OU BOMBEIRO HIDRÁULICO COM ENCARGOS COMPLEMENTARES | SEDI - SERVIÇOS DIVERSOS |  | H | 0.2 | 24.91 | 4.98
Insumo | 5129 | ORSE | Tampa de poço galvanizada em 8" | Serviços |  | un | 1 | 98.63 | 98.63
|  |  |  | Valor do BDI => | 28.64 |  | Valor com BDI => |  | 132.25
3.3 |  |  | TRANSPORTE/INSTALAÇÃO DOS POÇOS
3.3.1 | Código | Banco | Descrição | Tipo |  | Und | Quant. | Valor Unit | Total
Composição | 00000011 | Próprio | Transporte de materiais e equipamentos a serem utilizados na obra distância média de 150Km | ASTU - ASSENTAMENTO DE TUBOS E PECAS |  | km | 1 | 4.41 | 4.41
Composição Auxiliar | 88282 | SINAPI | MOTORISTA DE CAMINHÃO COM ENCARGOS COMPLEMENTARES | SEDI - SERVIÇOS DIVERSOS |  | H | 0.01 | 27.35 | 0.27
Composição Auxiliar | 88316 | SINAPI | SERVENTE COM ENCARGOS COMPLEMENTARES | SEDI - SERVIÇOS DIVERSOS |  | H | 0.1 | 17.58 | 1.75
Insumo | 00004221 | SINAPI | OLEO DIESEL COMBUSTIVEL COMUM | Material |  | L | 0.3 | 4.66 | 1.39
Insumo | 00004227 | SINAPI | OLEO LUBRIFICANTE PARA MOTORES DE EQUIPAMENTOS PESADOS (CAMINHOES, TRATORES, RETROS E ETC) | Material |  | L | 0.005 | 20.5 | 0.1
Insumo | 10434 | ORSE | Caminhão Carroceria de madeira 9 t - fonte:DNIT | Equipamento |  | h | 0.01 | 90.41 | 0.9
|  |  |  | Valor do BDI => | 1.21 |  | Valor com BDI => |  | 5.62
3.4 |  |  | INSTALAÇÃO DOS POÇOS COM BOMBA SUBMERSA
3.4.1 | Código | Banco | Descrição | Tipo |  | Und | Quant. | Valor Unit | Total
Composição | 00000056- POÇP | Próprio | Fornecimento e instalação de Bomba Submersa com Motor e bomba em INOX, Vazão de 1,5m3/h, AMT 125 mca, até 3,5 CV, Monofásica, 220 V, 17 Estágios, DS = 1.1/2" . Com Quadro de Comando para Bomba Submersa Monofásica, 220 V, 1,5 CV, com relê falta de fase e aterramento. | ASTU - ASSENTAMENTO DE TUBOS E PECAS |  | und | 1 | 15852.01 | 15852.01
Composição Auxiliar | 88248 | SINAPI | AUXILIAR DE ENCANADOR OU BOMBEIRO HIDRÁULICO COM ENCARGOS COMPLEMENTARES | SEDI - SERVIÇOS DIVERSOS |  | H | 8 | 19.43 | 155.44
Composição Auxiliar | 88267 | SINAPI | ENCANADOR OU BOMBEIRO HIDRÁULICO COM ENCARGOS COMPLEMENTARES | SEDI - SERVIÇOS DIVERSOS |  | H | 8 | 24.91 | 199.28
Composição Auxiliar | 88264 | SINAPI | ELETRICISTA COM ENCARGOS COMPLEMENTARES | SEDI - SERVIÇOS DIVERSOS |  | H | 4 | 25.62 | 102.48
Composição Auxiliar | 88247 | SINAPI | AUXILIAR DE ELETRICISTA COM ENCARGOS COMPLEMENTARES | SEDI - SERVIÇOS DIVERSOS |  | H | 4 | 19.95 | 79.8
Insumo | 00003146 | SINAPI | FITA VEDA ROSCA EM ROLOS DE 18 MM X 10 M (L X C) | Material |  | UN | 4 | 4.25 | 17
Insumo | 00010811 | SINAPI | LOCACAO DE TALHA MANUAL DE CORRENTE, CAPACIDADE DE 2 T COM ELEVACAO DE 3 M | Equipamento |  | H | 8 | 0.81 | 6.48
Insumo | 00003936 | SINAPI | LUVA DE REDUCAO DE FERRO GALVANIZADO, COM ROSCA BSP, DE 1 1/2" X 1 1/4" | Material |  | UN | 1 | 18.79 | 18.79
Insumo | 00000006-POÇO | Próprio | Eletrodo nível aço inox pêndulo (3 unidades) | Equipamento |  | CJ | 1 | 60.79 | 60.79
Insumo | 9521 | ORSE | Adaptador pvc longo BSxPR d= 50mm x 1 1/2", linha Irriga-LF, Tigre ou similar | Material |  | un | 1 | 3.73 | 3.73
Insumo | 00000399 | SINAPI | ABRACADEIRA EM ACO PARA AMARRACAO DE ELETRODUTOS, TIPO D, COM 4" E PARAFUSO DE FIXACAO | Material |  | UN | 1 | 5.66 | 5.66
Insumo | 00001796 | SINAPI | CURVA 90 GRAUS DE FERRO GALVANIZADO, COM ROSCA BSP MACHO, DE 1 1/4" | Material |  | UN | 1 | 53.33 | 53.33
Insumo | 00009888 | SINAPI | UNIAO DE FERRO GALVANIZADO, COM ROSCA BSP, COM ASSENTO PLANO, DE 1 1/4" | Material |  | UN | 1 | 42.94 | 42.94
Insumo | 00004180 | SINAPI | NIPLE DE FERRO GALVANIZADO, COM ROSCA BSP, DE 1 1/4" | Material |  | UN | 3 | 13.13 | 39.39
Insumo | 00006017 | SINAPI | REGISTRO GAVETA BRUTO EM LATAO FORJADO, BITOLA 1 1/4 " (REF 1509) | Material |  | UN | 1 | 67.69 | 67.69
Insumo | 00021116 | SINAPI | TE DE REDUCAO DE FERRO GALVANIZADO, COM ROSCA BSP, DE 1 1/4" X 3/4" | Material |  | UN | 1 | 28.74 | 28.74
Insumo | 00000779 | SINAPI | BUCHA DE REDUCAO DE FERRO GALVANIZADO, COM ROSCA BSP, DE 3/4" X 1/2" | Material |  | UN | 1 | 5.33 | 5.33
Insumo | 00000770 | SINAPI | BUCHA DE REDUCAO DE FERRO GALVANIZADO, COM ROSCA BSP, DE 1/2" X 1/4" | Material |  | UN | 1 | 4.42 | 4.42
Insumo | 00012899 | SINAPI | MANOMETRO COM CAIXA EM ACO PINTADO, ESCALA *10* KGF/CM2 (*10* BAR), DIAMETRO NOMINAL DE *63* MM, CONEXAO DE 1/4" | Material |  | UN | 1 | 94.56 | 94.56
Insumo | 00000790 | SINAPI | BUCHA DE REDUCAO DE FERRO GALVANIZADO, COM ROSCA BSP, DE 1 1/2" X 1 1/4" | Material |  | UN | 1 | 15.97 | 15.97
Insumo | 00009884 | SINAPI | UNIAO DE FERRO GALVANIZADO, COM ROSCA BSP, COM ASSENTO PLANO, DE 1 1/2" | Material |  | UN | 1 | 53.44 | 53.44
Insumo | 00000007-POÇO | Próprio | Adaptador pvc irriga lf bs x rm longo, 50 x 1.1/2" | Material |  | und | 1 | 5.69 | 5.69
Insumo | 00000008-POÇO | Próprio | Toco de tubo pvc irriga lf pn 40 50 mm x 0,5 m | Material |  | UND | 1 | 3.46 | 3.46
Insumo | 9514 | ORSE | Curva 45º pvc PTA/BSA soldavel d= 50mm, linha Irriga-LF, Tigre ou similar | Material |  | un | 1 | 22.53 | 22.53
Insumo | 00000009-POÇO | Próprio | Toco de tubo pvc irriga lf pn 40 50 mm x 1,5 m | Material |  | UND | 1 | 3.46 | 3.46
Insumo | 00000020-POÇO | Próprio | Tubo PVC Edutor 40 mm (1.1/2") | Equipamento |  | PÇ | 30 | 147.59 | 4427.7
Insumo | 00000021-POÇO | Próprio | Luva Edutora PVC 1.1/2" | Equipamento |  | UND | 30 | 43.87 | 1316.1
Insumo | 00034602 | SINAPI | CABO FLEXIVEL PVC 750 V, 2 CONDUTORES DE 1,5 MM2 | Material |  | M | 140 | 5.46 | 764.4
Insumo | 00034621 | SINAPI | CABO FLEXIVEL PVC 750 V, 3 CONDUTORES DE 4,0 MM2 | Material |  | M | 120 | 16.8 | 2016
Insumo | 00034609 | SINAPI | CABO FLEXIVEL PVC 750 V, 2 CONDUTORES DE 6,0 MM2 | Material |  | M | 120 | 17.55 | 2106
Insumo | 00000039-COTAÇÃO POÇO | Próprio | Quadro de Comando para Bomba Submersa Monofásica, 220 V, 1,5 CV, com relê falta de fase e aterramento. | Equipamento |  | und | 1 | 814.7 | 814.7
Insumo | SS004 | Próprio | Bomba Submersa até 3,50 Cv mono ou trifásica | Equipamento para Aquisição Permanente |  | und | 1 | 3316.71 | 3316.71
|  |  |  | Valor do BDI => | 4383.08 |  | Valor com BDI => |  | 20235.09
3.5 |  |  | SUBIDA PARA O RESERVATÓRIO/ ASSENTAMENTO DE TUBOS
3.5.1 | Código | Banco | Descrição | Tipo |  | Und | Quant. | Valor Unit | Total
Composição | 00000015-POÇO | Próprio | BASE DO RESERVATÓRIO D=2,30; H=1,0 a 1,20m INCLUSO PINTURA | SEDI - SERVIÇOS DIVERSOS |  | UND | 1 | 1733.55 | 1733.55
Composição Auxiliar | 95467 | SINAPI | EMBASAMENTO C/PEDRA ARGAMASSADA UTILIZANDO ARG.CIM/AREIA 1:4 | FUES - FUNDAÇÕES E ESTRUTURAS |  | m³ | 0.87 | 467.69 | 406.89
Composição Auxiliar | 94963 | SINAPI | CONCRETO FCK = 15MPA, TRAÇO 1:3,4:3,5 (EM MASSA SECA DE CIMENTO/ AREIA MÉDIA/ BRITA 1) - PREPARO MECÂNICO COM BETONEIRA 400 L. AF_05/2021 | FUES - FUNDAÇÕES E ESTRUTURAS |  | m³ | 0.87 | 396.9 | 345.3
Composição Auxiliar | 87471 | SINAPI | ALVENARIA DE VEDAÇÃO DE BLOCOS CERÂMICOS FURADOS NA VERTICAL DE 9X19X39CM (ESPESSURA 9CM) DE PAREDES COM ÁREA LÍQUIDA MENOR QUE 6M² SEM VÃOS E ARGAMASSA DE ASSENTAMENTO COM PREPARO EM BETONEIRA. AF_06/2014 | PARE - PAREDES/PAINEIS |  | m² | 8.164 | 54.52 | 445.1
Composição Auxiliar | 87878 | SINAPI | CHAPISCO APLICADO EM ALVENARIAS E ESTRUTURAS DE CONCRETO INTERNAS, COM COLHER DE PEDREIRO. ARGAMASSA TRAÇO 1:3 COM PREPARO MANUAL. AF_06/2014 | REVE - REVESTIMENTO E TRATAMENTO DE SUPERFÍCIES |  | m² | 8.164 | 4.39 | 35.83
Composição Auxiliar | 87547 | SINAPI | MASSA ÚNICA, PARA RECEBIMENTO DE PINTURA, EM ARGAMASSA TRAÇO 1:2:8, PREPARO MECÂNICO COM BETONEIRA 400L, APLICADA MANUALMENTE EM FACES INTERNAS DE PAREDES, ESPESSURA DE 10MM, COM EXECUÇÃO DE TALISCAS. AF_06/2014 | REVE - REVESTIMENTO E TRATAMENTO DE SUPERFÍCIES |  | m² | 8.164 | 23.33 | 190.46
Composição Auxiliar | 96995 | SINAPI | REATERRO MANUAL APILOADO COM SOQUETE. AF_10/2017 | MOVT - MOVIMENTO DE TERRA |  | m³ | 5.3 | 42.16 | 223.44
Composição Auxiliar | 73445 | SINAPI | CAIACAO INT OU EXT SOBRE REVESTIMENTO LISO C/ADOCAO DE FIXADOR COM COM DUAS DEMAOS | PINT - PINTURAS |  | m² | 8.164 | 10.6 | 86.53
|  |  |  | Valor do BDI => | 479.32 |  | Valor com BDI => |  | 2212.87
3.5.2 | Código | Banco | Descrição | Tipo |  | Und | Quant. | Valor Unit | Total
Composição | 00000017-POÇO | Próprio | Fornecimento de material e instalação de reservatório em fibra de vidro Capacidade de 5.000L | SEDI - SERVIÇOS DIVERSOS |  | und | 1 | 2876.52 | 2876.52
Composição Auxiliar | 88267 | SINAPI | ENCANADOR OU BOMBEIRO HIDRÁULICO COM ENCARGOS COMPLEMENTARES | SEDI - SERVIÇOS DIVERSOS |  | H | 3 | 24.91 | 74.73
Composição Auxiliar | 88248 | SINAPI | AUXILIAR DE ENCANADOR OU BOMBEIRO HIDRÁULICO COM ENCARGOS COMPLEMENTARES | SEDI - SERVIÇOS DIVERSOS |  | H | 4 | 19.43 | 77.72
Composição Auxiliar | 8894 | ORSE | Dispositivo de proteção contra surto de tensão DPS 40kA - 175v | Fusíveis, Disjuntores e Chaves |  | un | 0.26 | 63.81 | 16.59
Insumo | 00000099 | SINAPI | ADAPTADOR PVC SOLDAVEL, COM FLANGE E ANEL DE VEDACAO, 50 MM X 1 1/2", PARA CAIXA D'AGUA | Material |  | UN | 6 | 27.46 | 164.76
Insumo | 00037105 | SINAPI | CAIXA D'AGUA FIBRA DE VIDRO PARA 5000 LITROS, COM TAMPA | Material |  | UN | 1 | 2412.35 | 2412.35
Insumo | 00007604 | SINAPI | TORNEIRA CROMADA SEM BICO PARA TANQUE, PADRAO POPULAR, 1/2 " OU 3/4 " (REF 1126) | Material |  | UN | 3 | 17.3 | 51.9
Insumo | 9521 | ORSE | Adaptador pvc longo BSxPR d= 50mm x 1 1/2", linha Irriga-LF, Tigre ou similar | Material |  | un | 1 | 3.73 | 3.73
Insumo | 8369 | ORSE | Tubo PVC p/irrigação LF PN 40 JE Ø 50mm, linha Irriga-LF, Tigre ou similar | Material |  | m | 3 | 13.88 | 41.64
Insumo | 9517 | ORSE | Curva 90º pvc PTA/BSA soldavel d= 50mm, linha Irriga-LF, Tigre ou similar | Material |  | un | 2 | 16.55 | 33.1
|  |  |  | Valor do BDI => | 795.35 |  | Valor com BDI => |  | 3671.87
3.5.3 | Código | Banco | Descrição | Tipo |  | Und | Quant. | Valor Unit | Total
Composição | 00000018-POÇO | Próprio | Escavação manual de vala ou cava em material de 1ª categoria, profundidade até 0,50m | SEDI - SERVIÇOS DIVERSOS |  | m³ | 1 | 26.37 | 26.37
Composição Auxiliar | 88316 | SINAPI | SERVENTE COM ENCARGOS COMPLEMENTARES | SEDI - SERVIÇOS DIVERSOS |  | H | 1.5 | 17.58 | 26.37
|  |  |  | Valor do BDI => | 7.29 |  | Valor com BDI => |  | 33.66
3.5.4 | Código | Banco | Descrição | Tipo |  | Und | Quant. | Valor Unit | Total
Composição | 00000019-POÇO | Próprio | FORNECIMENTO E ASSENTAMENTO DE TUBO PVC D=50MM | ASTU - ASSENTAMENTO DE TUBOS E PECAS |  | m | 1 | 21.73 | 21.73
Composição Auxiliar | 88267 | SINAPI | ENCANADOR OU BOMBEIRO HIDRÁULICO COM ENCARGOS COMPLEMENTARES | SEDI - SERVIÇOS DIVERSOS |  | H | 0.15 | 24.91 | 3.73
Composição Auxiliar | 88316 | SINAPI | SERVENTE COM ENCARGOS COMPLEMENTARES | SEDI - SERVIÇOS DIVERSOS |  | H | 0.15 | 17.58 | 2.63
Insumo | 00000122 | SINAPI | ADESIVO PLASTICO PARA PVC, FRASCO COM 850 GR | Material |  | UN | 0.022 | 65.78 | 1.44
Insumo | 00020083 | SINAPI | SOLUCAO LIMPADORA PARA PVC, FRASCO COM 1000 CM3 | Material |  | UN | 0.0008 | 74.53 | 0.05
Insumo | 8369 | ORSE | Tubo PVC p/irrigação LF PN 40 JE Ø 50mm, linha Irriga-LF, Tigre ou similar | Material |  | m | 1 | 13.88 | 13.88
|  |  |  | Valor do BDI => | 6 |  | Valor com BDI => |  | 27.73
3.5.5 | Código | Banco | Descrição | Tipo |  | Und | Quant. | Valor Unit | Total
Composição | 00000020-POÇO | Próprio | FORNECIMENTO E ASSENTAMENTO DE TUBO PVC D=32MM | ASTU - ASSENTAMENTO DE TUBOS E PECAS |  | m | 1 | 14.25 | 14.25
Composição Auxiliar | 88267 | SINAPI | ENCANADOR OU BOMBEIRO HIDRÁULICO COM ENCARGOS COMPLEMENTARES | SEDI - SERVIÇOS DIVERSOS |  | H | 0.1 | 24.91 | 2.49
Composição Auxiliar | 88316 | SINAPI | SERVENTE COM ENCARGOS COMPLEMENTARES | SEDI - SERVIÇOS DIVERSOS |  | H | 0.1 | 17.58 | 1.75
Insumo | 00000122 | SINAPI | ADESIVO PLASTICO PARA PVC, FRASCO COM 850 GR | Material |  | UN | 0.0007 | 65.78 | 0.04
Insumo | 00020083 | SINAPI | SOLUCAO LIMPADORA PARA PVC, FRASCO COM 1000 CM3 | Material |  | UN | 0.0003 | 74.53 | 0.02
Insumo | 2340 | ORSE | Tubo pvc rigido soldavel, p/ água, marrom, d= 32mm | Material |  | m | 1 | 9.95 | 9.95
|  |  |  | Valor do BDI => | 3.94 |  | Valor com BDI => |  | 18.19
3.5.6 | Código | Banco | Descrição | Tipo |  | Und | Quant. | Valor Unit | Total
Composição | 96995 | SINAPI | REATERRO MANUAL APILOADO COM SOQUETE. AF_10/2017 | MOVT - MOVIMENTO DE TERRA |  | m³ | 1 | 42.16 | 42.16
Composição Auxiliar | 88316 | SINAPI | SERVENTE COM ENCARGOS COMPLEMENTARES | SEDI - SERVIÇOS DIVERSOS |  | H | 2.3986 | 17.58 | 42.16
|  |  |  | Valor do BDI => | 11.65 |  | Valor com BDI => |  | 53.81
3.7 |  |  | CASAS DE ABRIGO/ BEBEDOURO/ELÉTRICA
3.7.1 | Código | Banco | Descrição | Tipo |  | Und | Quant. | Valor Unit | Total
Composição | 00000024-POÇO | Próprio | ABRIGO PARA PROTEÇÃO DO QUADRO DE COMANDO DE BOMBAS E COELBA (0,70x0,70); h frente = 2,00m; h fundo = 1,80m | SEDI - SERVIÇOS DIVERSOS |  | und | 1 | 1114.07 | 1114.07
Composição Auxiliar | 00000018-POÇO | Próprio | Escavação manual de vala ou cava em material de 1ª categoria, profundidade até 0,50m | SEDI - SERVIÇOS DIVERSOS |  | m³ | 0.196 | 26.37 | 5.16
Composição Auxiliar | 95467 | SINAPI | EMBASAMENTO C/PEDRA ARGAMASSADA UTILIZANDO ARG.CIM/AREIA 1:4 | FUES - FUNDAÇÕES E ESTRUTURAS |  | m³ | 0.196 | 467.69 | 91.66
Composição Auxiliar | 94439 | SINAPI | (COMPOSIÇÃO REPRESENTATIVA) DO SERVIÇO DE CONTRAPISO EM ARGAMASSA TRAÇO 1:4 (CIM E AREIA), EM BETONEIRA 400 L, ESPESSURA 4 CM ÁREAS SECAS E AREAS MOLHADAS SOBRE LAJE E 3 CM ÁREAS MOLHADAS SOBRE IMPERMEABILIZAÇÃO, PARA EDIFICAÇÃO HABITACIONAL UNIFAMILIAR(CASA) E EDIFICAÇÃO PÚBLICA PADRÃO. AF_11/2014 | PISO - PISOS |  | m² | 0.49 | 46.16 | 22.61
Composição Auxiliar | 87471 | SINAPI | ALVENARIA DE VEDAÇÃO DE BLOCOS CERÂMICOS FURADOS NA VERTICAL DE 9X19X39CM (ESPESSURA 9CM) DE PAREDES COM ÁREA LÍQUIDA MENOR QUE 6M² SEM VÃOS E ARGAMASSA DE ASSENTAMENTO COM PREPARO EM BETONEIRA. AF_06/2014 | PARE - PAREDES/PAINEIS |  | m² | 5.04 | 54.52 | 274.78
Composição Auxiliar | 74141/001 | SINAPI | LAJE PRE-MOLD BETA 11 P/1KN/M2 VAOS 4,40M/INCL VIGOTAS TIJOLOS ARMADURA NEGATIVA CAPEAMENTO 3CM CONCRETO 20MPA ESCORAMENTO MATERIAL E MAO DE OBRA. | FUES - FUNDAÇÕES E ESTRUTURAS |  | m² | 0.81 | 110.31 | 89.35
Composição Auxiliar | 87878 | SINAPI | CHAPISCO APLICADO EM ALVENARIAS E ESTRUTURAS DE CONCRETO INTERNAS, COM COLHER DE PEDREIRO. ARGAMASSA TRAÇO 1:3 COM PREPARO MANUAL. AF_06/2014 | REVE - REVESTIMENTO E TRATAMENTO DE SUPERFÍCIES |  | m² | 9.072 | 4.39 | 39.82
Composição Auxiliar | 87547 | SINAPI | MASSA ÚNICA, PARA RECEBIMENTO DE PINTURA, EM ARGAMASSA TRAÇO 1:2:8, PREPARO MECÂNICO COM BETONEIRA 400L, APLICADA MANUALMENTE EM FACES INTERNAS DE PAREDES, ESPESSURA DE 10MM, COM EXECUÇÃO DE TALISCAS. AF_06/2014 | REVE - REVESTIMENTO E TRATAMENTO DE SUPERFÍCIES |  | m² | 9.072 | 23.33 | 211.64
Composição Auxiliar | 73445 | SINAPI | CAIACAO INT OU EXT SOBRE REVESTIMENTO LISO C/ADOCAO DE FIXADOR COM COM DUAS DEMAOS | PINT - PINTURAS |  | m² | 9.072 | 10.6 | 96.16
Composição Auxiliar | 94993 | SINAPI | EXECUÇÃO DE PASSEIO (CALÇADA) OU PISO DE CONCRETO COM CONCRETO MOLDADO IN LOCO, USINADO, ACABAMENTO CONVENCIONAL, ESPESSURA 6 CM, ARMADO. AF_07/2016 | PISO - PISOS |  | m² | 1.5 | 89.07 | 133.6
Composição Auxiliar | 68054 | SINAPI | PORTAO DE FERRO EM CHAPA GALVANIZADA PLANA 14 GSG | ESQV - ESQUADRIAS/FERRAGENS/VIDROS |  | m² | 0.3 | 465.93 | 139.77
Composição Auxiliar | 79463 | SINAPI | PINTURA A OLEO, 1 DEMAO | PINT - PINTURAS |  | m² | 0.6 | 15.88 | 9.52
|  |  |  | Valor do BDI => | 308.04 |  | Valor com BDI => |  | 1422.11
3.7.2 | Código | Banco | Descrição | Tipo |  | Und | Quant. | Valor Unit | Total
Composição | 00000022-POÇO | Próprio | INSTALAÇÃO DE PADRÃO DE MEDIÇÃO COELBA INCLUSO MATERIAIS | SEDI - SERVIÇOS DIVERSOS |  | und | 1 | 961.68 | 961.68
Composição Auxiliar | 88264 | SINAPI | ELETRICISTA COM ENCARGOS COMPLEMENTARES | SEDI - SERVIÇOS DIVERSOS |  | H | 2 | 25.62 | 51.24
Composição Auxiliar | 88247 | SINAPI | AUXILIAR DE ELETRICISTA COM ENCARGOS COMPLEMENTARES | SEDI - SERVIÇOS DIVERSOS |  | H | 2 | 19.95 | 39.9
Insumo | 8498 | ORSE | Poste circular de concreto 7/200 para iluminação pública | Material |  | un | 1 | 581.34 | 581.34
Insumo | 00001095 | SINAPI | ARMACAO VERTICAL COM HASTE E CONTRA-PINO, EM CHAPA DE ACO GALVANIZADO 3/16", COM 2 ESTRIBOS, E 2 ISOLADORES | Material |  | UN | 1 | 56.86 | 56.86
Insumo | 00001094 | SINAPI | ARMACAO VERTICAL COM HASTE E CONTRA-PINO, EM CHAPA DE ACO GALVANIZADO 3/16", COM 1 ESTRIBO, SEM ISOLADOR | Material |  | UN | 1 | 26.76 | 26.76
Insumo | 00003398 | SINAPI | ISOLADOR DE PORCELANA, TIPO ROLDANA, DIMENSOES DE *72* X *72* MM, PARA USO EM BAIXA TENSAO | Material |  | UN | 3 | 5.09 | 15.27
Insumo | 00002685 | SINAPI | ELETRODUTO DE PVC RIGIDO ROSCAVEL DE 1 ", SEM LUVA | Material |  | M | 6 | 6.05 | 36.3
Insumo | 00002673 | SINAPI | ELETRODUTO DE PVC RIGIDO ROSCAVEL DE 1/2 ", SEM LUVA | Material |  | M | 2 | 3.11 | 6.22
Insumo | 00001880 | SINAPI | CURVA 135 GRAUS, DE PVC RIGIDO ROSCAVEL, DE 1", PARA ELETRODUTO | Material |  | UN | 2 | 2.26 | 4.52
Insumo | 00001892 | SINAPI | LUVA EM PVC RIGIDO ROSCAVEL, DE 1", PARA ELETRODUTO | Material |  | UN | 2 | 1.15 | 2.3
Insumo | 00039174 | SINAPI | BUCHA EM ALUMINIO, COM ROSCA, DE 1/2", PARA ELETRODUTO | Material |  | UN | 6 | 0.91 | 5.46
Insumo | 00020254 | SINAPI | CAIXA DE PASSAGEM METALICA, DE SOBREPOR, COM TAMPA APARAFUSADA, DIMENSOES 15 X 15 X *10* CM | Material |  | UN | 1 | 29.59 | 29.59
Insumo | 00003380 | SINAPI | !EM PROCESSO DE DESATIVACAO! HASTE DE ATERRAMENTO EM ACO COM 3,00 M DE COMPRIMENTO E DN = 5/8", REVESTIDA COM BAIXA CAMADA DE COBRE, COM CONECTOR TIPO GRAMPO | Material |  | UN | 1 | 72.2 | 72.2
Insumo | 965 | ORSE | Fio de cobre nu tipo cordoalha para aterramento - 10mm2 | Material |  | m | 3 | 5.3 | 15.9
Insumo | 3612 | ORSE | Disjuntor monopolar 60 A, padrão NEMA ( linha preta ), corrente de interrupção 5KA, ref.: Eletromar ou similar | Material |  | un | 1 | 17.82 | 17.82
|  |  |  | Valor do BDI => | 265.9 |  | Valor com BDI => |  | 1227.58
3.7.3 | Código | Banco | Descrição | Tipo |  | Und | Quant. | Valor Unit | Total
Composição | 00000025-POÇO | Próprio | Execução de bebedouro em alvenaria (3,00X1,20m) | SEDI - SERVIÇOS DIVERSOS |  | und | 1 | 771.09 | 771.09
Composição Auxiliar | 00000018-POÇO | Próprio | Escavação manual de vala ou cava em material de 1ª categoria, profundidade até 0,50m | SEDI - SERVIÇOS DIVERSOS |  | m³ | 1.08 | 26.37 | 28.47
Composição Auxiliar | 94963 | SINAPI | CONCRETO FCK = 15MPA, TRAÇO 1:3,4:3,5 (EM MASSA SECA DE CIMENTO/ AREIA MÉDIA/ BRITA 1) - PREPARO MECÂNICO COM BETONEIRA 400 L. AF_05/2021 | FUES - FUNDAÇÕES E ESTRUTURAS |  | m³ | 0.36 | 396.9 | 142.88
Composição Auxiliar | 87471 | SINAPI | ALVENARIA DE VEDAÇÃO DE BLOCOS CERÂMICOS FURADOS NA VERTICAL DE 9X19X39CM (ESPESSURA 9CM) DE PAREDES COM ÁREA LÍQUIDA MENOR QUE 6M² SEM VÃOS E ARGAMASSA DE ASSENTAMENTO COM PREPARO EM BETONEIRA. AF_06/2014 | PARE - PAREDES/PAINEIS |  | m² | 5.235 | 54.52 | 285.41
Composição Auxiliar | 87878 | SINAPI | CHAPISCO APLICADO EM ALVENARIAS E ESTRUTURAS DE CONCRETO INTERNAS, COM COLHER DE PEDREIRO. ARGAMASSA TRAÇO 1:3 COM PREPARO MANUAL. AF_06/2014 | REVE - REVESTIMENTO E TRATAMENTO DE SUPERFÍCIES |  | m² | 10.47 | 4.39 | 45.96
Composição Auxiliar | 87547 | SINAPI | MASSA ÚNICA, PARA RECEBIMENTO DE PINTURA, EM ARGAMASSA TRAÇO 1:2:8, PREPARO MECÂNICO COM BETONEIRA 400L, APLICADA MANUALMENTE EM FACES INTERNAS DE PAREDES, ESPESSURA DE 10MM, COM EXECUÇÃO DE TALISCAS. AF_06/2014 | REVE - REVESTIMENTO E TRATAMENTO DE SUPERFÍCIES |  | m² | 10.47 | 23.33 | 244.26
Composição Auxiliar | 88267 | SINAPI | ENCANADOR OU BOMBEIRO HIDRÁULICO COM ENCARGOS COMPLEMENTARES | SEDI - SERVIÇOS DIVERSOS |  | H | 0.5 | 24.91 | 12.45
Insumo | 00001926 | SINAPI | CURVA DE PVC 45 GRAUS, SOLDAVEL, 20 MM, PARA AGUA FRIA PREDIAL (NBR 5648) | Material |  | UN | 2 | 2.08 | 4.16
Insumo | 00006034 | SINAPI | REGISTRO DE ESFERA DE PASSEIO, PVC PARA POLIETILENO, 20 MM | Material |  | UN | 1 | 7.5 | 7.5
|  |  |  | Valor do BDI => | 213.2 |  | Valor com BDI => |  | 984.29
3.7.4 | Código | Banco | Descrição | Tipo |  | Und | Quant. | Valor Unit | Total
Composição | 00000023-POÇO | Próprio | Execução de casa de abrigo para bomba injetora ou gerador com motor a diesel conforme projeto (1,60x1,80m) hfrente=2,20; hfundo=2,00 | SEDI - SERVIÇOS DIVERSOS |  | und | 1 | 4495.13 | 4495.13
Composição Auxiliar | 00000018-POÇO | Próprio | Escavação manual de vala ou cava em material de 1ª categoria, profundidade até 0,50m | SEDI - SERVIÇOS DIVERSOS |  | m³ | 0.816 | 26.37 | 21.51
Composição Auxiliar | 95467 | SINAPI | EMBASAMENTO C/PEDRA ARGAMASSADA UTILIZANDO ARG.CIM/AREIA 1:4 | FUES - FUNDAÇÕES E ESTRUTURAS |  | m³ | 0.816 | 467.69 | 381.63
Composição Auxiliar | 94439 | SINAPI | (COMPOSIÇÃO REPRESENTATIVA) DO SERVIÇO DE CONTRAPISO EM ARGAMASSA TRAÇO 1:4 (CIM E AREIA), EM BETONEIRA 400 L, ESPESSURA 4 CM ÁREAS SECAS E AREAS MOLHADAS SOBRE LAJE E 3 CM ÁREAS MOLHADAS SOBRE IMPERMEABILIZAÇÃO, PARA EDIFICAÇÃO HABITACIONAL UNIFAMILIAR(CASA) E EDIFICAÇÃO PÚBLICA PADRÃO. AF_11/2014 | PISO - PISOS |  | m² | 0.816 | 46.16 | 37.66
Composição Auxiliar | 95467 | SINAPI | EMBASAMENTO C/PEDRA ARGAMASSADA UTILIZANDO ARG.CIM/AREIA 1:4 | FUES - FUNDAÇÕES E ESTRUTURAS |  | m³ | 0.816 | 467.69 | 381.63
Composição Auxiliar | 94439 | SINAPI | (COMPOSIÇÃO REPRESENTATIVA) DO SERVIÇO DE CONTRAPISO EM ARGAMASSA TRAÇO 1:4 (CIM E AREIA), EM BETONEIRA 400 L, ESPESSURA 4 CM ÁREAS SECAS E AREAS MOLHADAS SOBRE LAJE E 3 CM ÁREAS MOLHADAS SOBRE IMPERMEABILIZAÇÃO, PARA EDIFICAÇÃO HABITACIONAL UNIFAMILIAR(CASA) E EDIFICAÇÃO PÚBLICA PADRÃO. AF_11/2014 | PISO - PISOS |  | m² | 0.816 | 46.16 | 37.66
Composição Auxiliar | 94962 | SINAPI | CONCRETO MAGRO PARA LASTRO, TRAÇO 1:4,5:4,5 (EM MASSA SECA DE CIMENTO/ AREIA MÉDIA/ BRITA 1) - PREPARO MECÂNICO COM BETONEIRA 400 L. AF_05/2021 | FUES - FUNDAÇÕES E ESTRUTURAS |  | m³ | 0.576 | 355.09 | 204.53
Composição Auxiliar | 87471 | SINAPI | ALVENARIA DE VEDAÇÃO DE BLOCOS CERÂMICOS FURADOS NA VERTICAL DE 9X19X39CM (ESPESSURA 9CM) DE PAREDES COM ÁREA LÍQUIDA MENOR QUE 6M² SEM VÃOS E ARGAMASSA DE ASSENTAMENTO COM PREPARO EM BETONEIRA. AF_06/2014 | PARE - PAREDES/PAINEIS |  | m² | 12.3 | 54.52 | 670.59
Composição Auxiliar | 74141/001 | SINAPI | LAJE PRE-MOLD BETA 11 P/1KN/M2 VAOS 4,40M/INCL VIGOTAS TIJOLOS ARMADURA NEGATIVA CAPEAMENTO 3CM CONCRETO 20MPA ESCORAMENTO MATERIAL E MAO DE OBRA. | FUES - FUNDAÇÕES E ESTRUTURAS |  | m² | 3.6 | 110.31 | 397.11
Composição Auxiliar | 87878 | SINAPI | CHAPISCO APLICADO EM ALVENARIAS E ESTRUTURAS DE CONCRETO INTERNAS, COM COLHER DE PEDREIRO. ARGAMASSA TRAÇO 1:3 COM PREPARO MANUAL. AF_06/2014 | REVE - REVESTIMENTO E TRATAMENTO DE SUPERFÍCIES |  | m² | 24.6 | 4.39 | 107.99
Composição Auxiliar | 87547 | SINAPI | MASSA ÚNICA, PARA RECEBIMENTO DE PINTURA, EM ARGAMASSA TRAÇO 1:2:8, PREPARO MECÂNICO COM BETONEIRA 400L, APLICADA MANUALMENTE EM FACES INTERNAS DE PAREDES, ESPESSURA DE 10MM, COM EXECUÇÃO DE TALISCAS. AF_06/2014 | REVE - REVESTIMENTO E TRATAMENTO DE SUPERFÍCIES |  | m² | 24.6 | 23.33 | 573.91
Composição Auxiliar | 73937/001 | SINAPI | COBOGO DE CONCRETO (ELEMENTO VAZADO), 7X50X50CM, ASSENTADO COM ARGAMASSA TRACO 1:4 (CIMENTO E AREIA) | PARE - PAREDES/PAINEIS |  | m² | 1.2 | 116.58 | 139.89
Composição Auxiliar | 73445 | SINAPI | CAIACAO INT OU EXT SOBRE REVESTIMENTO LISO C/ADOCAO DE FIXADOR COM COM DUAS DEMAOS | PINT - PINTURAS |  | m² | 31.8 | 10.6 | 337.08
Composição Auxiliar | 94993 | SINAPI | EXECUÇÃO DE PASSEIO (CALÇADA) OU PISO DE CONCRETO COM CONCRETO MOLDADO IN LOCO, USINADO, ACABAMENTO CONVENCIONAL, ESPESSURA 6 CM, ARMADO. AF_07/2016 | PISO - PISOS |  | m² | 3.06 | 89.07 | 272.55
Composição Auxiliar | 68054 | SINAPI | PORTAO DE FERRO EM CHAPA GALVANIZADA PLANA 14 GSG | ESQV - ESQUADRIAS/FERRAGENS/VIDROS |  | m² | 1.68 | 465.93 | 782.76
Composição Auxiliar | 79463 | SINAPI | PINTURA A OLEO, 1 DEMAO | PINT - PINTURAS |  | m² | 3.36 | 15.88 | 53.35
|  |  |  | Valor do BDI => | 1242.9 |  | Valor com BDI => |  | 5738.03
3.7.5 | Código | Banco | Descrição | Tipo |  | Und | Quant. | Valor Unit | Total
Composição | 00000021-POÇO | Próprio | Execução de extensão de rede elétrica de baixa tensão | SEDI - SERVIÇOS DIVERSOS |  | km | 1 | 22186.57 | 22186.57
Composição Auxiliar | 00000018-POÇO | Próprio | Escavação manual de vala ou cava em material de 1ª categoria, profundidade até 0,50m | SEDI - SERVIÇOS DIVERSOS |  | m³ | 3.84 | 26.37 | 101.26
Composição Auxiliar | 73859/002 | SINAPI | CAPINA E LIMPEZA MANUAL DE TERRENO | SERP - SERVIÇOS PRELIMINARES |  | m² | 50 | 1.4 | 70
Composição Auxiliar | 90781 | SINAPI | TOPOGRAFO COM ENCARGOS COMPLEMENTARES | SEDI - SERVIÇOS DIVERSOS |  | H | 4 | 30.61 | 122.44
Composição Auxiliar | 88264 | SINAPI | ELETRICISTA COM ENCARGOS COMPLEMENTARES | SEDI - SERVIÇOS DIVERSOS |  | H | 8 | 25.62 | 204.96
Composição Auxiliar | 88247 | SINAPI | AUXILIAR DE ELETRICISTA COM ENCARGOS COMPLEMENTARES | SEDI - SERVIÇOS DIVERSOS |  | H | 8 | 19.95 | 159.6
Composição Auxiliar | 88253 | SINAPI | AUXILIAR DE TOPÓGRAFO COM ENCARGOS COMPLEMENTARES | SEDI - SERVIÇOS DIVERSOS |  | H | 4 | 13.2 | 52.8
Insumo | 00043130 | SINAPI | ARAME GALVANIZADO 12 BWG, D = 2,76 MM (0,048 KG/M) OU 14 BWG, D = 2,11 MM (0,026 KG/M) | Material |  | KG | 0.3 | 22.45 | 6.73
Insumo | 391 | ORSE | Cabo de aço 6,4 mm media resistencia | Material |  | kg | 248 | 6.45 | 1599.6
Insumo | 00020111 | SINAPI | FITA ISOLANTE ADESIVA ANTICHAMA, USO ATE 750 V, EM ROLO DE 19 MM X 20 M | Material |  | UN | 1 | 9 | 9
Insumo | 00000862 | SINAPI | CABO DE COBRE NU 10 MM2 MEIO-DURO | Material |  | M | 10 | 11.4 | 114
Insumo | 00000994 | SINAPI | CABO DE COBRE, FLEXIVEL, CLASSE 4 OU 5, ISOLACAO EM PVC/A, ANTICHAMA BWF-B, COBERTURA PVC-ST1, ANTICHAMA BWF-B, 1 CONDUTOR, 0,6/1 KV, SECAO NOMINAL 6 MM2 | Material |  | M | 2000 | 6.51 | 13020
Insumo | 1092 | ORSE | Haste âncora 16 x 2400mm | Material |  | un | 2 | 41.8 | 83.6
Insumo | 8498 | ORSE | Poste circular de concreto 7/200 para iluminação pública | Material |  | un | 10 | 581.34 | 5813.4
Insumo | 00003384 | SINAPI | SUPORTE GUIA SIMPLES COM ROLDANA EM POLIPROPILENO PARA CHUMBAR, H = 20 CM | Material |  | UN | 10 | 8.27 | 82.7
Insumo | 2472 | ORSE | Guindaste koehring bantan es-488 telekruiser 16 ton ou equivalente | Equipamento |  | h | 4 | 186.62 | 746.48
|  |  |  | Valor do BDI => | 6134.58 |  | Valor com BDI => |  | 28321.15
3.8 |  |  | URBANIZAÇÃO DA ÁREA
3.8.1 | Código | Banco | Descrição | Tipo |  | Und | Quant. | Valor Unit | Total
Composição | 74142/001 | SINAPI | CERCA COM MOUROES DE CONCRETO, RETO, ESPACAMENTO DE 3M, CRAVADOS 0,5M, COM 4 FIOS DE ARAME FARPADO Nº 14 CLASSE 250 | URBA - URBANIZAÇÃO |  | M | 1 | 59.34 | 59.34
Composição Auxiliar | 94962 | SINAPI | CONCRETO MAGRO PARA LASTRO, TRAÇO 1:4,5:4,5 (EM MASSA SECA DE CIMENTO/ AREIA MÉDIA/ BRITA 1) - PREPARO MECÂNICO COM BETONEIRA 400 L. AF_05/2021 | FUES - FUNDAÇÕES E ESTRUTURAS |  | m³ | 0.0288 | 355.09 | 10.22
Composição Auxiliar | 88309 | SINAPI | PEDREIRO COM ENCARGOS COMPLEMENTARES | SEDI - SERVIÇOS DIVERSOS |  | H | 0.4 | 25.41 | 10.16
Composição Auxiliar | 88316 | SINAPI | SERVENTE COM ENCARGOS COMPLEMENTARES | SEDI - SERVIÇOS DIVERSOS |  | H | 0.6 | 17.58 | 10.54
Insumo | 00043130 | SINAPI | ARAME GALVANIZADO 12 BWG, D = 2,76 MM (0,048 KG/M) OU 14 BWG, D = 2,11 MM (0,026 KG/M) | Material |  | KG | 0.18 | 22.45 | 4.04
Insumo | 00000339 | SINAPI | ARAME FARPADO GALVANIZADO, 14 BWG (2,11 MM), CLASSE 250 | Material |  | M | 4 | 1.37 | 5.48
Insumo | 00004102 | SINAPI | MOURAO DE CONCRETO RETO, SECAO QUADRADA, *10 X 10* CM, H= 3,00 M | Material |  | UN | 0.35 | 54 | 18.9
|  |  |  | Valor do BDI => | 16.4 |  | Valor com BDI => |  | 75.74
3.8.2 | Código | Banco | Descrição | Tipo |  | Und | Quant. | Valor Unit | Total
Composição | 68054 | SINAPI | PORTAO DE FERRO EM CHAPA GALVANIZADA PLANA 14 GSG | ESQV - ESQUADRIAS/FERRAGENS/VIDROS |  | m² | 1 | 465.93 | 465.93
Composição Auxiliar | 88309 | SINAPI | PEDREIRO COM ENCARGOS COMPLEMENTARES | SEDI - SERVIÇOS DIVERSOS |  | H | 1.5 | 25.41 | 38.11
Composição Auxiliar | 88316 | SINAPI | SERVENTE COM ENCARGOS COMPLEMENTARES | SEDI - SERVIÇOS DIVERSOS |  | H | 1.5 | 17.58 | 26.37
Insumo | 00000370 | SINAPI | AREIA MEDIA - POSTO JAZIDA/FORNECEDOR (RETIRADO NA JAZIDA, SEM TRANSPORTE) | Material |  | m³ | 0.025 | 100 | 2.5
Insumo | 00001106 | SINAPI | CAL HIDRATADA CH-I PARA ARGAMASSAS | Material |  | KG | 1 | 1.15 | 1.15
Insumo | 00004777 | SINAPI | CANTONEIRA ACO ABAS IGUAIS (QUALQUER BITOLA), ESPESSURA ENTRE 1/8" E 1/4" | Material |  | KG | 8.26 | 11.5 | 94.99
Insumo | 00011026 | SINAPI | CHAPA DE ACO GALVANIZADA BITOLA GSG 14, E = 1,95 MM (15,60 KG/M2) | Material |  | KG | 15.28 | 15.59 | 238.21
Insumo | 00001379 | SINAPI | CIMENTO PORTLAND COMPOSTO CP II-32 | Material |  | KG | 4.6 | 0.73 | 3.35
Insumo | 00043054 | SINAPI | ACO CA-25, 10,0 MM, OU 12,5 MM, OU 16,0 MM, OU 20,0 MM, OU 25,0 MM, VERGALHAO | Material |  | KG | 5.1 | 12.01 | 61.25
|  |  |  | Valor do BDI => | 128.82 |  | Valor com BDI => |  | 594.75
3.8.3 | Código | Banco | Descrição | Tipo |  | Und | Quant. | Valor Unit | Total
Composição | 88489 | SINAPI | APLICAÇÃO MANUAL DE PINTURA COM TINTA LÁTEX ACRÍLICA EM PAREDES, DUAS DEMÃOS. AF_06/2014 | PINT - PINTURAS |  | m² | 1 | 12.39 | 12.39
Composição Auxiliar | 88316 | SINAPI | SERVENTE COM ENCARGOS COMPLEMENTARES | SEDI - SERVIÇOS DIVERSOS |  | H | 0.069 | 17.58 | 1.21
Composição Auxiliar | 88310 | SINAPI | PINTOR COM ENCARGOS COMPLEMENTARES | SEDI - SERVIÇOS DIVERSOS |  | H | 0.187 | 26.39 | 4.93
Insumo | 00007356 | SINAPI | TINTA ACRILICA PREMIUM, COR BRANCO FOSCO | Material |  | L | 0.33 | 18.94 | 6.25
|  |  |  | Valor do BDI => | 3.42 |  | Valor com BDI => |  | 15.81
3.8.4 | Código | Banco | Descrição | Tipo |  | Und | Quant. | Valor Unit | Total
Composição | 73916/002 | SINAPI | PLACA ESMALTADA PARA IDENTIFICAÇÃO NR DE RUA, DIMENSÕES 45X25CM | SEDI - SERVIÇOS DIVERSOS |  | UN | 1 | 107.65 | 107.65
Composição Auxiliar | 88316 | SINAPI | SERVENTE COM ENCARGOS COMPLEMENTARES | SEDI - SERVIÇOS DIVERSOS |  | H | 0.4 | 17.58 | 7.03
Insumo | 00011950 | SINAPI | BUCHA DE NYLON SEM ABA S6, COM PARAFUSO DE 4,20 X 40 MM EM ACO ZINCADO COM ROSCA SOBERBA, CABECA CHATA E FENDA PHILLIPS | Material |  | UN | 4 | 0.2 | 0.8
Insumo | 00013521 | SINAPI | PLACA DE ACO ESMALTADA PARA IDENTIFICACAO DE RUA, *45 CM X 20* CM | Material |  | UN | 1 | 99.82 | 99.82
|  |  |  | Valor do BDI => | 29.76 |  | Valor com BDI => |  | 137.41
3.8.5 | Código | Banco | Descrição | Tipo |  | Und | Quant. | Valor Unit | Total
Composição | 00000028-POÇO | Próprio | Pintura de Letreiro | SEDI - SERVIÇOS DIVERSOS |  | und | 1 | 83.92 | 83.92
Composição Auxiliar | 88311 | SINAPI | PINTOR DE LETREIROS COM ENCARGOS COMPLEMENTARES | SEDI - SERVIÇOS DIVERSOS |  | H | 2 | 27.56 | 55.12
Insumo | 3045 | ORSE | Tinta PVA látex, misturada em máquina, cores especiais, tons fortes (laranja, vermelho, mostarda, verde limão) | Material |  | l | 2 | 14.4 | 28.8
|  |  |  | Valor do BDI => | 23.2 |  | Valor com BDI => |  | 107.12
4 |  |  | PERF. E INSTAL. DE POÇO EM ROCHA CALCARIA
4.1 |  |  | SERVIÇOS PRELIMINARES
4.1.1 | Código | Banco | Descrição | Tipo |  | Und | Quant. | Valor Unit | Total
Composição | 74209/001 | SINAPI | PLACA DE OBRA EM CHAPA DE ACO GALVANIZADO | CANT - CANTEIRO DE OBRAS |  | m² | 1 | 412.02 | 412.02
Composição Auxiliar | 94962 | SINAPI | CONCRETO MAGRO PARA LASTRO, TRAÇO 1:4,5:4,5 (EM MASSA SECA DE CIMENTO/ AREIA MÉDIA/ BRITA 1) - PREPARO MECÂNICO COM BETONEIRA 400 L. AF_05/2021 | FUES - FUNDAÇÕES E ESTRUTURAS |  | m³ | 0.01 | 355.09 | 3.55
Composição Auxiliar | 88262 | SINAPI | CARPINTEIRO DE FORMAS COM ENCARGOS COMPLEMENTARES | SEDI - SERVIÇOS DIVERSOS |  | H | 1 | 25.18 | 25.18
Composição Auxiliar | 88316 | SINAPI | SERVENTE COM ENCARGOS COMPLEMENTARES | SEDI - SERVIÇOS DIVERSOS |  | H | 2 | 17.58 | 35.16
Insumo | 00004491 | SINAPI | PONTALETE *7,5 X 7,5* CM EM PINUS, MISTA OU EQUIVALENTE DA REGIAO - BRUTA | Material |  | M | 4 | 8.62 | 34.48
Insumo | 00004813 | SINAPI | PLACA DE OBRA (PARA CONSTRUCAO CIVIL) EM CHAPA GALVANIZADA *N. 22*, ADESIVADA, DE *2,0 X 1,125* M | Material |  | m² | 1 | 302.5 | 302.5
Insumo | 00005075 | SINAPI | PREGO DE ACO POLIDO COM CABECA 18 X 30 (2 3/4 X 10) | Material |  | KG | 0.11 | 20.09 | 2.2
Insumo | 00004417 | SINAPI | SARRAFO NAO APARELHADO *2,5 X 7* CM, EM MACARANDUBA, ANGELIM OU EQUIVALENTE DA REGIAO - BRUTA | Material |  | M | 1 | 8.95 | 8.95
|  |  |  | Valor do BDI => | 113.92 |  | Valor com BDI => |  | 525.94
4.2 |  |  | PERFURAÇÃO DE POÇOS
4.2.1 | Código | Banco | Descrição | Tipo |  | Und | Quant. | Valor Unit | Total
Composição | 00000010-POÇO | Próprio | Obtenção e registro em Cartório de Registro de imóveis ou Cartório de Títulos e documentos do Termo de Cessão de Uso | SEDI - SERVIÇOS DIVERSOS |  | und | 1 | 223.75 | 223.75
Composição Auxiliar | 88255 | SINAPI | AUXILIAR TÉCNICO DE ENGENHARIA COM ENCARGOS COMPLEMENTARES | SEDI - SERVIÇOS DIVERSOS |  | H | 2 | 31 | 62
Insumo | 2789 | ORSE | Veículo leve - pick up (97kw) | Equipamento |  | h | 4 | 0 | 0
Insumo | 00004222 | SINAPI | GASOLINA COMUM | Material |  | L | 5 | 6.05 | 30.25
Insumo | SS002 | Próprio | Registro em cartório | Serviços |  | und | 1 | 126.1 | 126.1
Insumo | 000010-ABA | Próprio | Reconhecimento de firma em cartório | Taxas |  | UND | 1 | 5.4 | 5.4
|  |  |  | Valor do BDI => | 61.86 |  | Valor com BDI => |  | 285.61
4.2.2 | Código | Banco | Descrição | Tipo |  | Und | Quant. | Valor Unit | Total
Composição | 00000002-POÇO | Próprio | Locação e acompanhamento dos serviços de perfuração | SERT - SERVIÇOS TÉCNICOS |  | und | 1 | 718.9 | 718.9
Composição Auxiliar | 90778 | SINAPI | ENGENHEIRO CIVIL DE OBRA PLENO COM ENCARGOS COMPLEMENTARES | SEDI - SERVIÇOS DIVERSOS |  | H | 5 | 105.77 | 528.85
Composição Auxiliar | 88316 | SINAPI | SERVENTE COM ENCARGOS COMPLEMENTARES | SEDI - SERVIÇOS DIVERSOS |  | H | 5 | 17.58 | 87.9
Insumo | 00004222 | SINAPI | GASOLINA COMUM | Material |  | L | 10 | 6.05 | 60.5
Insumo | 5896 | ORSE | Veículo tipo sedan ou pick-up capacidade 0,6 ton | Equipamento |  | h | 5 | 8.33 | 41.65
|  |  |  | Valor do BDI => | 198.77 |  | Valor com BDI => |  | 917.67
4.2.3 | Código | Banco | Descrição | Tipo |  | Und | Quant. | Valor Unit | Total
Composição | 73859/002 | SINAPI | CAPINA E LIMPEZA MANUAL DE TERRENO | SERP - SERVIÇOS PRELIMINARES |  | m² | 1 | 1.4 | 1.4
Composição Auxiliar | 88316 | SINAPI | SERVENTE COM ENCARGOS COMPLEMENTARES | SEDI - SERVIÇOS DIVERSOS |  | H | 0.08 | 17.58 | 1.4
|  |  |  | Valor do BDI => | 0.38 |  | Valor com BDI => |  | 1.78
4.2.4 | Código | Banco | Descrição | Tipo |  | Und | Quant. | Valor Unit | Total
Composição | 000009-MSP POÇO | Próprio | TRANSPORTE DE UNIDADE ROTOPNEUMATICA COM COMPRESSOR - CALCARIO, CRISTALINO, META-SEDIMENTO / QUARTZITO | SEDI - SERVIÇOS DIVERSOS |  | UND | 1 | 261.68 | 261.68
Composição Auxiliar | 88316 | SINAPI | SERVENTE COM ENCARGOS COMPLEMENTARES | SEDI - SERVIÇOS DIVERSOS |  | H | 2 | 17.58 | 35.16
Composição Auxiliar | 90776 | SINAPI | ENCARREGADO GERAL COM ENCARGOS COMPLEMENTARES | SEDI - SERVIÇOS DIVERSOS |  | H | 2 | 30.65 | 61.3
Composição Auxiliar | 88282 | SINAPI | MOTORISTA DE CAMINHÃO COM ENCARGOS COMPLEMENTARES | SEDI - SERVIÇOS DIVERSOS |  | H | 2 | 27.35 | 54.7
Composição Auxiliar | 5824 | SINAPI | CAMINHÃO TOCO, PBT 16.000 KG, CARGA ÚTIL MÁX. 10.685 KG, DIST. ENTRE EIXOS 4,8 M, POTÊNCIA 189 CV, INCLUSIVE CARROCERIA FIXA ABERTA DE MADEIRA P/ TRANSPORTE GERAL DE CARGA SECA, DIMEN. APROX. 2,5 X 7,00 X 0,50 M - CHP DIURNO. AF_06/2014 | CHOR - CUSTOS HORÁRIOS DE MÁQUINAS E EQUIPAMENTOS |  | CHP | 0.1 | 152.74 | 15.27
Insumo | 00004221 | SINAPI | OLEO DIESEL COMBUSTIVEL COMUM | Material |  | L | 20 | 4.66 | 93.2
Insumo | 00004227 | SINAPI | OLEO LUBRIFICANTE PARA MOTORES DE EQUIPAMENTOS PESADOS (CAMINHOES, TRATORES, RETROS E ETC) | Material |  | L | 0.1 | 20.5 | 2.05
|  |  |  | Valor do BDI => | 72.35 |  | Valor com BDI => |  | 334.03
4.2.5 | Código | Banco | Descrição | Tipo |  | Und | Quant. | Valor Unit | Total
Composição | 6231 | ORSE | Perfuração em Rocha Calcária / Camadas Alteradas DN 8" - Poço 150m | Conversão InfoWOrca |  | m | 1 | 136.75 | 136.75
Insumo | 5056 | ORSE | Perfuração rocha calcária - calcário / camadas alteradas dn 8" (poço 150m) | Serviços |  | m | 1 | 136.75 | 136.75
|  |  |  | Valor do BDI => | 37.81 |  | Valor com BDI => |  | 174.56
4.2.6 | Código | Banco | Descrição | Tipo |  | Und | Quant. | Valor Unit | Total
Composição | 6232 | ORSE | Perfuração em Rocha Calcária / Camadas Alteradas DN 6" - Poço 150m | Conversão InfoWOrca |  | m | 1 | 117.52 | 117.52
Insumo | 5055 | ORSE | Perfuração rocha calcária - calcário / camadas alteradas dn 6" (poço 150m) | Serviços |  | m | 1 | 117.52 | 117.52
|  |  |  | Valor do BDI => | 32.49 |  | Valor com BDI => |  | 150.01
4.2.7 | Código | Banco | Descrição | Tipo |  | Und | Quant. | Valor Unit | Total
Composição | 00000006-POÇO | Próprio | Revestimento de poço tubular com tubo de 6" leve | ASTU - ASSENTAMENTO DE TUBOS E PECAS |  | m | 1 | 184.46 | 184.46
Composição Auxiliar | 88316 | SINAPI | SERVENTE COM ENCARGOS COMPLEMENTARES | SEDI - SERVIÇOS DIVERSOS |  | H | 0.9 | 17.58 | 15.82
Composição Auxiliar | 90776 | SINAPI | ENCARREGADO GERAL COM ENCARGOS COMPLEMENTARES | SEDI - SERVIÇOS DIVERSOS |  | H | 0.9 | 30.65 | 27.58
Composição Auxiliar | 88297 | SINAPI | OPERADOR DE MÁQUINAS E EQUIPAMENTOS COM ENCARGOS COMPLEMENTARES | SEDI - SERVIÇOS DIVERSOS |  | H | 0.9 | 30 | 27
Insumo | 00004221 | SINAPI | OLEO DIESEL COMBUSTIVEL COMUM | Material |  | L | 0.15 | 4.66 | 0.69
Insumo | 00004227 | SINAPI | OLEO LUBRIFICANTE PARA MOTORES DE EQUIPAMENTOS PESADOS (CAMINHOES, TRATORES, RETROS E ETC) | Material |  | L | 0.01 | 20.5 | 0.2
Insumo | 00009854 | SINAPI | TUBO PVC DE REVESTIMENTO GEOMECANICO NERVURADO STANDARD, DN = 154 MM, COMPRIMENTO = 2 M | Material |  | M | 1 | 111.71 | 111.71
Insumo | 00004778 | SINAPI | LOCACAO DE PERFURATRIZ PNEUMATICA DE PESO MEDIO, * 18 * KG, PARA ROCHA | Equipamento |  | H | 0.5 | 2.93 | 1.46
|  |  |  | Valor do BDI => | 51 |  | Valor com BDI => |  | 235.46
4.2.8 | Código | Banco | Descrição | Tipo |  | Und | Quant. | Valor Unit | Total
Composição | 00000007-POÇO | Próprio | Desenvolvimento de poço tubular com compressor | ASTU - ASSENTAMENTO DE TUBOS E PECAS |  | und | 1 | 217.86 | 217.86
Composição Auxiliar | 88292 | SINAPI | OPERADOR DE COMPRESSOR OU COMPRESSORISTA COM ENCARGOS COMPLEMENTARES | SEDI - SERVIÇOS DIVERSOS |  | H | 1 | 27.19 | 27.19
Insumo | 00004221 | SINAPI | OLEO DIESEL COMBUSTIVEL COMUM | Material |  | L | 25 | 4.66 | 116.5
Insumo | 00004227 | SINAPI | OLEO LUBRIFICANTE PARA MOTORES DE EQUIPAMENTOS PESADOS (CAMINHOES, TRATORES, RETROS E ETC) | Material |  | L | 3 | 20.5 | 61.5
Insumo | 2463 | ORSE | Compressor 250 pcm (atlas copco - xa-120dd - 94,0 hp ou equivalente) Compressor 250 pcm (atlas copco - xa-120dd - 94,0 hp) | Equipamento |  | h | 1 | 12.67 | 12.67
|  |  |  | Valor do BDI => | 60.23 |  | Valor com BDI => |  | 278.09
4.2.9 | Código | Banco | Descrição | Tipo |  | Und | Quant. | Valor Unit | Total
Composição | 6309 | ORSE | Ensaio de Vazão com Compressor 250psi / 750cfm | Conversão InfoWOrca |  | h | 1 | 354.46 | 354.46
Insumo | 5035 | ORSE | Ensaio de vazão com compressor 250psi - 750cfm | Serviços |  | h | 1 | 354.46 | 354.46
|  |  |  | Valor do BDI => | 98 |  | Valor com BDI => |  | 452.46
4.2.10 | Código | Banco | Descrição | Tipo |  | Und | Quant. | Valor Unit | Total
Composição | 00000009-POÇO | Próprio | Desinfecção do poço tubular | SERT - SERVIÇOS TÉCNICOS |  | und | 1 | 96.8 | 96.8
Composição Auxiliar | 88292 | SINAPI | OPERADOR DE COMPRESSOR OU COMPRESSORISTA COM ENCARGOS COMPLEMENTARES | SEDI - SERVIÇOS DIVERSOS |  | H | 1 | 27.19 | 27.19
Composição Auxiliar | 88316 | SINAPI | SERVENTE COM ENCARGOS COMPLEMENTARES | SEDI - SERVIÇOS DIVERSOS |  | H | 3 | 17.58 | 52.74
Insumo | 2463 | ORSE | Compressor 250 pcm (atlas copco - xa-120dd - 94,0 hp ou equivalente) Compressor 250 pcm (atlas copco - xa-120dd - 94,0 hp) | Equipamento |  | h | 1 | 12.67 | 12.67
Insumo | 00000001-POÇO | Próprio | Hipoclorito de sódio | Material |  | L | 1 | 4.2 | 4.2
|  |  |  | Valor do BDI => | 26.76 |  | Valor com BDI => |  | 123.56
4.2.11 | Código | Banco | Descrição | Tipo |  | Und | Quant. | Valor Unit | Total
Composição | 6312 | ORSE | Análise Físico-química da Água | Conversão InfoWOrca |  | un | 1 | 487.21 | 487.21
Insumo | 5022 | ORSE | Análise físico-química de água | Serviços |  | un | 1 | 487.21 | 487.21
|  |  |  | Valor do BDI => | 134.71 |  | Valor com BDI => |  | 621.92
4.2.12 | Código | Banco | Descrição | Tipo |  | Und | Quant. | Valor Unit | Total
Composição | 6313 | ORSE | Análise Bacteriológica da Água | Conversão InfoWOrca |  | un | 1 | 48.24 | 48.24
Insumo | 5021 | ORSE | Análise bacteriológica de água | Serviços |  | un | 1 | 48.24 | 48.24
|  |  |  | Valor do BDI => | 13.33 |  | Valor com BDI => |  | 61.57
4.2.13 | Código | Banco | Descrição | Tipo |  | Und | Quant. | Valor Unit | Total
Composição | SELO SANITARIO 04 | Próprio | Cimentação anelar - poço com tubo de 6" e perfuração de 8", em pasta de cimento com aditivo acelerador de pega | IMPE - IMPERMEABILIZAÇÕES E PROTEÇÕES DIVERSAS |  | m | 1 | 5.6 | 5.6
Composição Auxiliar | 10549 | ORSE | Encargos Complementares - Servente | Provisórios |  | h | 0.05 | 3.49 | 0.17
Composição Auxiliar | 10550 | ORSE | Encargos Complementares - Pedreiro | Provisórios |  | h | 0.05 | 3.37 | 0.16
Insumo | 613 | ORSE | Cimento cp - 320 (50 kg) | Material |  | kg | 4.73 | 0.68 | 3.21
Insumo | 00000132 | SINAPI | ADITIVO PLASTIFICANTE RETARDADOR DE PEGA E REDUTOR DE AGUA PARA CONCRETO, LIQUIDO E ISENTO DE CLORETOS | Material |  | L | 0.1 | 6.05 | 0.6
Insumo | 00004750 | SINAPI | PEDREIRO | Mão de Obra |  | H | 0.05 | 18.57 | 0.92
Insumo | 00006111 | SINAPI | SERVENTE DE OBRAS | Mão de Obra |  | H | 0.05 | 10.97 | 0.54
|  |  |  | Valor do BDI => | 1.54 |  | Valor com BDI => |  | 7.14
4.2.14 | Código | Banco | Descrição | Tipo |  | Und | Quant. | Valor Unit | Total
Composição | 00000030-POÇO | Próprio | Laje de proteção (1x1x0,15) | SEDI - SERVIÇOS DIVERSOS |  | und | 1 | 133.13 | 133.13
Composição Auxiliar | 94963 | SINAPI | CONCRETO FCK = 15MPA, TRAÇO 1:3,4:3,5 (EM MASSA SECA DE CIMENTO/ AREIA MÉDIA/ BRITA 1) - PREPARO MECÂNICO COM BETONEIRA 400 L. AF_05/2021 | FUES - FUNDAÇÕES E ESTRUTURAS |  | m³ | 0.15 | 396.9 | 59.53
Composição Auxiliar | 92522 | SINAPI | MONTAGEM E DESMONTAGEM DE FÔRMA DE LAJE MACIÇA, PÉ-DIREITO SIMPLES, EM CHAPA DE MADEIRA COMPENSADA RESINADA, 8 UTILIZAÇÕES. AF_09/2020 | FUES - FUNDAÇÕES E ESTRUTURAS |  | m² | 0.6 | 27.35 | 16.41
Composição Auxiliar | 88309 | SINAPI | PEDREIRO COM ENCARGOS COMPLEMENTARES | SEDI - SERVIÇOS DIVERSOS |  | H | 1.3 | 25.41 | 33.03
Composição Auxiliar | 88316 | SINAPI | SERVENTE COM ENCARGOS COMPLEMENTARES | SEDI - SERVIÇOS DIVERSOS |  | H | 1.3 | 17.58 | 22.85
Composição Auxiliar | 00000018-POÇO | Próprio | Escavação manual de vala ou cava em material de 1ª categoria, profundidade até 0,50m | SEDI - SERVIÇOS DIVERSOS |  | m³ | 0.05 | 26.37 | 1.31
|  |  |  | Valor do BDI => | 36.81 |  | Valor com BDI => |  | 169.94
4.2.15 | Código | Banco | Descrição | Tipo |  | Und | Quant. | Valor Unit | Total
Composição | 00000029-POÇO | Próprio | Fornecimento e assentamento de tampa de poço galvanizada em 6" | SEDI - SERVIÇOS DIVERSOS |  | und | 1 | 97.48 | 97.48
Composição Auxiliar | 88267 | SINAPI | ENCANADOR OU BOMBEIRO HIDRÁULICO COM ENCARGOS COMPLEMENTARES | SEDI - SERVIÇOS DIVERSOS |  | H | 0.2 | 24.91 | 4.98
Insumo | 5128 | ORSE | Tampa de poço galvanizada em 6" | Serviços |  | un | 1 | 92.5 | 92.5
|  |  |  | Valor do BDI => | 26.95 |  | Valor com BDI => |  | 124.43
4.3 |  |  | TRANSPORTE/INSTALAÇÃO DOS POÇOS
4.3.1 | Código | Banco | Descrição | Tipo |  | Und | Quant. | Valor Unit | Total
Composição | 00000011 | Próprio | Transporte de materiais e equipamentos a serem utilizados na obra distância média de 150Km | ASTU - ASSENTAMENTO DE TUBOS E PECAS |  | km | 1 | 4.41 | 4.41
Composição Auxiliar | 88282 | SINAPI | MOTORISTA DE CAMINHÃO COM ENCARGOS COMPLEMENTARES | SEDI - SERVIÇOS DIVERSOS |  | H | 0.01 | 27.35 | 0.27
Composição Auxiliar | 88316 | SINAPI | SERVENTE COM ENCARGOS COMPLEMENTARES | SEDI - SERVIÇOS DIVERSOS |  | H | 0.1 | 17.58 | 1.75
Insumo | 00004221 | SINAPI | OLEO DIESEL COMBUSTIVEL COMUM | Material |  | L | 0.3 | 4.66 | 1.39
Insumo | 00004227 | SINAPI | OLEO LUBRIFICANTE PARA MOTORES DE EQUIPAMENTOS PESADOS (CAMINHOES, TRATORES, RETROS E ETC) | Material |  | L | 0.005 | 20.5 | 0.1
Insumo | 10434 | ORSE | Caminhão Carroceria de madeira 9 t - fonte:DNIT | Equipamento |  | h | 0.01 | 90.41 | 0.9
|  |  |  | Valor do BDI => | 1.21 |  | Valor com BDI => |  | 5.62
4.4 |  |  | INSTALAÇÃO DOS POÇOS COM BOMBA SUBMERSA
4.4.1 | Código | Banco | Descrição | Tipo |  | Und | Quant. | Valor Unit | Total
Composição | 00000056- POÇP | Próprio | Fornecimento e instalação de Bomba Submersa com Motor e bomba em INOX, Vazão de 1,5m3/h, AMT 125 mca, até 3,5 CV, Monofásica, 220 V, 17 Estágios, DS = 1.1/2" . Com Quadro de Comando para Bomba Submersa Monofásica, 220 V, 1,5 CV, com relê falta de fase e aterramento. | ASTU - ASSENTAMENTO DE TUBOS E PECAS |  | und | 1 | 15852.01 | 15852.01
Composição Auxiliar | 88248 | SINAPI | AUXILIAR DE ENCANADOR OU BOMBEIRO HIDRÁULICO COM ENCARGOS COMPLEMENTARES | SEDI - SERVIÇOS DIVERSOS |  | H | 8 | 19.43 | 155.44
Composição Auxiliar | 88267 | SINAPI | ENCANADOR OU BOMBEIRO HIDRÁULICO COM ENCARGOS COMPLEMENTARES | SEDI - SERVIÇOS DIVERSOS |  | H | 8 | 24.91 | 199.28
Composição Auxiliar | 88264 | SINAPI | ELETRICISTA COM ENCARGOS COMPLEMENTARES | SEDI - SERVIÇOS DIVERSOS |  | H | 4 | 25.62 | 102.48
Composição Auxiliar | 88247 | SINAPI | AUXILIAR DE ELETRICISTA COM ENCARGOS COMPLEMENTARES | SEDI - SERVIÇOS DIVERSOS |  | H | 4 | 19.95 | 79.8
Insumo | 00003146 | SINAPI | FITA VEDA ROSCA EM ROLOS DE 18 MM X 10 M (L X C) | Material |  | UN | 4 | 4.25 | 17
Insumo | 00010811 | SINAPI | LOCACAO DE TALHA MANUAL DE CORRENTE, CAPACIDADE DE 2 T COM ELEVACAO DE 3 M | Equipamento |  | H | 8 | 0.81 | 6.48
Insumo | 00003936 | SINAPI | LUVA DE REDUCAO DE FERRO GALVANIZADO, COM ROSCA BSP, DE 1 1/2" X 1 1/4" | Material |  | UN | 1 | 18.79 | 18.79
Insumo | 00000006-POÇO | Próprio | Eletrodo nível aço inox pêndulo (3 unidades) | Equipamento |  | CJ | 1 | 60.79 | 60.79
Insumo | 9521 | ORSE | Adaptador pvc longo BSxPR d= 50mm x 1 1/2", linha Irriga-LF, Tigre ou similar | Material |  | un | 1 | 3.73 | 3.73
Insumo | 00000399 | SINAPI | ABRACADEIRA EM ACO PARA AMARRACAO DE ELETRODUTOS, TIPO D, COM 4" E PARAFUSO DE FIXACAO | Material |  | UN | 1 | 5.66 | 5.66
Insumo | 00001796 | SINAPI | CURVA 90 GRAUS DE FERRO GALVANIZADO, COM ROSCA BSP MACHO, DE 1 1/4" | Material |  | UN | 1 | 53.33 | 53.33
Insumo | 00009888 | SINAPI | UNIAO DE FERRO GALVANIZADO, COM ROSCA BSP, COM ASSENTO PLANO, DE 1 1/4" | Material |  | UN | 1 | 42.94 | 42.94
Insumo | 00004180 | SINAPI | NIPLE DE FERRO GALVANIZADO, COM ROSCA BSP, DE 1 1/4" | Material |  | UN | 3 | 13.13 | 39.39
Insumo | 00006017 | SINAPI | REGISTRO GAVETA BRUTO EM LATAO FORJADO, BITOLA 1 1/4 " (REF 1509) | Material |  | UN | 1 | 67.69 | 67.69
Insumo | 00021116 | SINAPI | TE DE REDUCAO DE FERRO GALVANIZADO, COM ROSCA BSP, DE 1 1/4" X 3/4" | Material |  | UN | 1 | 28.74 | 28.74
Insumo | 00000779 | SINAPI | BUCHA DE REDUCAO DE FERRO GALVANIZADO, COM ROSCA BSP, DE 3/4" X 1/2" | Material |  | UN | 1 | 5.33 | 5.33
Insumo | 00000770 | SINAPI | BUCHA DE REDUCAO DE FERRO GALVANIZADO, COM ROSCA BSP, DE 1/2" X 1/4" | Material |  | UN | 1 | 4.42 | 4.42
Insumo | 00012899 | SINAPI | MANOMETRO COM CAIXA EM ACO PINTADO, ESCALA *10* KGF/CM2 (*10* BAR), DIAMETRO NOMINAL DE *63* MM, CONEXAO DE 1/4" | Material |  | UN | 1 | 94.56 | 94.56
Insumo | 00000790 | SINAPI | BUCHA DE REDUCAO DE FERRO GALVANIZADO, COM ROSCA BSP, DE 1 1/2" X 1 1/4" | Material |  | UN | 1 | 15.97 | 15.97
Insumo | 00009884 | SINAPI | UNIAO DE FERRO GALVANIZADO, COM ROSCA BSP, COM ASSENTO PLANO, DE 1 1/2" | Material |  | UN | 1 | 53.44 | 53.44
Insumo | 00000007-POÇO | Próprio | Adaptador pvc irriga lf bs x rm longo, 50 x 1.1/2" | Material |  | und | 1 | 5.69 | 5.69
Insumo | 00000008-POÇO | Próprio | Toco de tubo pvc irriga lf pn 40 50 mm x 0,5 m | Material |  | UND | 1 | 3.46 | 3.46
Insumo | 9514 | ORSE | Curva 45º pvc PTA/BSA soldavel d= 50mm, linha Irriga-LF, Tigre ou similar | Material |  | un | 1 | 22.53 | 22.53
Insumo | 00000009-POÇO | Próprio | Toco de tubo pvc irriga lf pn 40 50 mm x 1,5 m | Material |  | UND | 1 | 3.46 | 3.46
Insumo | 00000020-POÇO | Próprio | Tubo PVC Edutor 40 mm (1.1/2") | Equipamento |  | PÇ | 30 | 147.59 | 4427.7
Insumo | 00000021-POÇO | Próprio | Luva Edutora PVC 1.1/2" | Equipamento |  | UND | 30 | 43.87 | 1316.1
Insumo | 00034602 | SINAPI | CABO FLEXIVEL PVC 750 V, 2 CONDUTORES DE 1,5 MM2 | Material |  | M | 140 | 5.46 | 764.4
Insumo | 00034621 | SINAPI | CABO FLEXIVEL PVC 750 V, 3 CONDUTORES DE 4,0 MM2 | Material |  | M | 120 | 16.8 | 2016
Insumo | 00034609 | SINAPI | CABO FLEXIVEL PVC 750 V, 2 CONDUTORES DE 6,0 MM2 | Material |  | M | 120 | 17.55 | 2106
Insumo | 00000039-COTAÇÃO POÇO | Próprio | Quadro de Comando para Bomba Submersa Monofásica, 220 V, 1,5 CV, com relê falta de fase e aterramento. | Equipamento |  | und | 1 | 814.7 | 814.7
Insumo | SS004 | Próprio | Bomba Submersa até 3,50 Cv mono ou trifásica | Equipamento para Aquisição Permanente |  | und | 1 | 3316.71 | 3316.71
|  |  |  | Valor do BDI => | 4383.08 |  | Valor com BDI => |  | 20235.09
4.4.2 | Código | Banco | Descrição | Tipo |  | Und | Quant. | Valor Unit | Total
Composição | 00000022-POÇO | Próprio | INSTALAÇÃO DE PADRÃO DE MEDIÇÃO COELBA INCLUSO MATERIAIS | SEDI - SERVIÇOS DIVERSOS |  | und | 1 | 961.68 | 961.68
Composição Auxiliar | 88264 | SINAPI | ELETRICISTA COM ENCARGOS COMPLEMENTARES | SEDI - SERVIÇOS DIVERSOS |  | H | 2 | 25.62 | 51.24
Composição Auxiliar | 88247 | SINAPI | AUXILIAR DE ELETRICISTA COM ENCARGOS COMPLEMENTARES | SEDI - SERVIÇOS DIVERSOS |  | H | 2 | 19.95 | 39.9
Insumo | 8498 | ORSE | Poste circular de concreto 7/200 para iluminação pública | Material |  | un | 1 | 581.34 | 581.34
Insumo | 00001095 | SINAPI | ARMACAO VERTICAL COM HASTE E CONTRA-PINO, EM CHAPA DE ACO GALVANIZADO 3/16", COM 2 ESTRIBOS, E 2 ISOLADORES | Material |  | UN | 1 | 56.86 | 56.86
Insumo | 00001094 | SINAPI | ARMACAO VERTICAL COM HASTE E CONTRA-PINO, EM CHAPA DE ACO GALVANIZADO 3/16", COM 1 ESTRIBO, SEM ISOLADOR | Material |  | UN | 1 | 26.76 | 26.76
Insumo | 00003398 | SINAPI | ISOLADOR DE PORCELANA, TIPO ROLDANA, DIMENSOES DE *72* X *72* MM, PARA USO EM BAIXA TENSAO | Material |  | UN | 3 | 5.09 | 15.27
Insumo | 00002685 | SINAPI | ELETRODUTO DE PVC RIGIDO ROSCAVEL DE 1 ", SEM LUVA | Material |  | M | 6 | 6.05 | 36.3
Insumo | 00002673 | SINAPI | ELETRODUTO DE PVC RIGIDO ROSCAVEL DE 1/2 ", SEM LUVA | Material |  | M | 2 | 3.11 | 6.22
Insumo | 00001880 | SINAPI | CURVA 135 GRAUS, DE PVC RIGIDO ROSCAVEL, DE 1", PARA ELETRODUTO | Material |  | UN | 2 | 2.26 | 4.52
Insumo | 00001892 | SINAPI | LUVA EM PVC RIGIDO ROSCAVEL, DE 1", PARA ELETRODUTO | Material |  | UN | 2 | 1.15 | 2.3
Insumo | 00039174 | SINAPI | BUCHA EM ALUMINIO, COM ROSCA, DE 1/2", PARA ELETRODUTO | Material |  | UN | 6 | 0.91 | 5.46
Insumo | 00020254 | SINAPI | CAIXA DE PASSAGEM METALICA, DE SOBREPOR, COM TAMPA APARAFUSADA, DIMENSOES 15 X 15 X *10* CM | Material |  | UN | 1 | 29.59 | 29.59
Insumo | 00003380 | SINAPI | !EM PROCESSO DE DESATIVACAO! HASTE DE ATERRAMENTO EM ACO COM 3,00 M DE COMPRIMENTO E DN = 5/8", REVESTIDA COM BAIXA CAMADA DE COBRE, COM CONECTOR TIPO GRAMPO | Material |  | UN | 1 | 72.2 | 72.2
Insumo | 965 | ORSE | Fio de cobre nu tipo cordoalha para aterramento - 10mm2 | Material |  | m | 3 | 5.3 | 15.9
Insumo | 3612 | ORSE | Disjuntor monopolar 60 A, padrão NEMA ( linha preta ), corrente de interrupção 5KA, ref.: Eletromar ou similar | Material |  | un | 1 | 17.82 | 17.82
|  |  |  | Valor do BDI => | 265.9 |  | Valor com BDI => |  | 1227.58
4.4.3 | Código | Banco | Descrição | Tipo |  | Und | Quant. | Valor Unit | Total
Composição | 00000024-POÇO | Próprio | ABRIGO PARA PROTEÇÃO DO QUADRO DE COMANDO DE BOMBAS E COELBA (0,70x0,70); h frente = 2,00m; h fundo = 1,80m | SEDI - SERVIÇOS DIVERSOS |  | und | 1 | 1114.07 | 1114.07
Composição Auxiliar | 00000018-POÇO | Próprio | Escavação manual de vala ou cava em material de 1ª categoria, profundidade até 0,50m | SEDI - SERVIÇOS DIVERSOS |  | m³ | 0.196 | 26.37 | 5.16
Composição Auxiliar | 95467 | SINAPI | EMBASAMENTO C/PEDRA ARGAMASSADA UTILIZANDO ARG.CIM/AREIA 1:4 | FUES - FUNDAÇÕES E ESTRUTURAS |  | m³ | 0.196 | 467.69 | 91.66
Composição Auxiliar | 94439 | SINAPI | (COMPOSIÇÃO REPRESENTATIVA) DO SERVIÇO DE CONTRAPISO EM ARGAMASSA TRAÇO 1:4 (CIM E AREIA), EM BETONEIRA 400 L, ESPESSURA 4 CM ÁREAS SECAS E AREAS MOLHADAS SOBRE LAJE E 3 CM ÁREAS MOLHADAS SOBRE IMPERMEABILIZAÇÃO, PARA EDIFICAÇÃO HABITACIONAL UNIFAMILIAR(CASA) E EDIFICAÇÃO PÚBLICA PADRÃO. AF_11/2014 | PISO - PISOS |  | m² | 0.49 | 46.16 | 22.61
Composição Auxiliar | 87471 | SINAPI | ALVENARIA DE VEDAÇÃO DE BLOCOS CERÂMICOS FURADOS NA VERTICAL DE 9X19X39CM (ESPESSURA 9CM) DE PAREDES COM ÁREA LÍQUIDA MENOR QUE 6M² SEM VÃOS E ARGAMASSA DE ASSENTAMENTO COM PREPARO EM BETONEIRA. AF_06/2014 | PARE - PAREDES/PAINEIS |  | m² | 5.04 | 54.52 | 274.78
Composição Auxiliar | 74141/001 | SINAPI | LAJE PRE-MOLD BETA 11 P/1KN/M2 VAOS 4,40M/INCL VIGOTAS TIJOLOS ARMADURA NEGATIVA CAPEAMENTO 3CM CONCRETO 20MPA ESCORAMENTO MATERIAL E MAO DE OBRA. | FUES - FUNDAÇÕES E ESTRUTURAS |  | m² | 0.81 | 110.31 | 89.35
Composição Auxiliar | 87878 | SINAPI | CHAPISCO APLICADO EM ALVENARIAS E ESTRUTURAS DE CONCRETO INTERNAS, COM COLHER DE PEDREIRO. ARGAMASSA TRAÇO 1:3 COM PREPARO MANUAL. AF_06/2014 | REVE - REVESTIMENTO E TRATAMENTO DE SUPERFÍCIES |  | m² | 9.072 | 4.39 | 39.82
Composição Auxiliar | 87547 | SINAPI | MASSA ÚNICA, PARA RECEBIMENTO DE PINTURA, EM ARGAMASSA TRAÇO 1:2:8, PREPARO MECÂNICO COM BETONEIRA 400L, APLICADA MANUALMENTE EM FACES INTERNAS DE PAREDES, ESPESSURA DE 10MM, COM EXECUÇÃO DE TALISCAS. AF_06/2014 | REVE - REVESTIMENTO E TRATAMENTO DE SUPERFÍCIES |  | m² | 9.072 | 23.33 | 211.64
Composição Auxiliar | 73445 | SINAPI | CAIACAO INT OU EXT SOBRE REVESTIMENTO LISO C/ADOCAO DE FIXADOR COM COM DUAS DEMAOS | PINT - PINTURAS |  | m² | 9.072 | 10.6 | 96.16
Composição Auxiliar | 94993 | SINAPI | EXECUÇÃO DE PASSEIO (CALÇADA) OU PISO DE CONCRETO COM CONCRETO MOLDADO IN LOCO, USINADO, ACABAMENTO CONVENCIONAL, ESPESSURA 6 CM, ARMADO. AF_07/2016 | PISO - PISOS |  | m² | 1.5 | 89.07 | 133.6
Composição Auxiliar | 68054 | SINAPI | PORTAO DE FERRO EM CHAPA GALVANIZADA PLANA 14 GSG | ESQV - ESQUADRIAS/FERRAGENS/VIDROS |  | m² | 0.3 | 465.93 | 139.77
Composição Auxiliar | 79463 | SINAPI | PINTURA A OLEO, 1 DEMAO | PINT - PINTURAS |  | m² | 0.6 | 15.88 | 9.52
|  |  |  | Valor do BDI => | 308.04 |  | Valor com BDI => |  | 1422.11
4.4.4 | Código | Banco | Descrição | Tipo |  | Und | Quant. | Valor Unit | Total
Composição | 00000021-POÇO | Próprio | Execução de extensão de rede elétrica de baixa tensão | SEDI - SERVIÇOS DIVERSOS |  | km | 1 | 22186.57 | 22186.57
Composição Auxiliar | 00000018-POÇO | Próprio | Escavação manual de vala ou cava em material de 1ª categoria, profundidade até 0,50m | SEDI - SERVIÇOS DIVERSOS |  | m³ | 3.84 | 26.37 | 101.26
Composição Auxiliar | 73859/002 | SINAPI | CAPINA E LIMPEZA MANUAL DE TERRENO | SERP - SERVIÇOS PRELIMINARES |  | m² | 50 | 1.4 | 70
Composição Auxiliar | 90781 | SINAPI | TOPOGRAFO COM ENCARGOS COMPLEMENTARES | SEDI - SERVIÇOS DIVERSOS |  | H | 4 | 30.61 | 122.44
Composição Auxiliar | 88264 | SINAPI | ELETRICISTA COM ENCARGOS COMPLEMENTARES | SEDI - SERVIÇOS DIVERSOS |  | H | 8 | 25.62 | 204.96
Composição Auxiliar | 88247 | SINAPI | AUXILIAR DE ELETRICISTA COM ENCARGOS COMPLEMENTARES | SEDI - SERVIÇOS DIVERSOS |  | H | 8 | 19.95 | 159.6
Composição Auxiliar | 88253 | SINAPI | AUXILIAR DE TOPÓGRAFO COM ENCARGOS COMPLEMENTARES | SEDI - SERVIÇOS DIVERSOS |  | H | 4 | 13.2 | 52.8
Insumo | 00043130 | SINAPI | ARAME GALVANIZADO 12 BWG, D = 2,76 MM (0,048 KG/M) OU 14 BWG, D = 2,11 MM (0,026 KG/M) | Material |  | KG | 0.3 | 22.45 | 6.73
Insumo | 391 | ORSE | Cabo de aço 6,4 mm media resistencia | Material |  | kg | 248 | 6.45 | 1599.6
Insumo | 00020111 | SINAPI | FITA ISOLANTE ADESIVA ANTICHAMA, USO ATE 750 V, EM ROLO DE 19 MM X 20 M | Material |  | UN | 1 | 9 | 9
Insumo | 00000862 | SINAPI | CABO DE COBRE NU 10 MM2 MEIO-DURO | Material |  | M | 10 | 11.4 | 114
Insumo | 00000994 | SINAPI | CABO DE COBRE, FLEXIVEL, CLASSE 4 OU 5, ISOLACAO EM PVC/A, ANTICHAMA BWF-B, COBERTURA PVC-ST1, ANTICHAMA BWF-B, 1 CONDUTOR, 0,6/1 KV, SECAO NOMINAL 6 MM2 | Material |  | M | 2000 | 6.51 | 13020
Insumo | 1092 | ORSE | Haste âncora 16 x 2400mm | Material |  | un | 2 | 41.8 | 83.6
Insumo | 8498 | ORSE | Poste circular de concreto 7/200 para iluminação pública | Material |  | un | 10 | 581.34 | 5813.4
Insumo | 00003384 | SINAPI | SUPORTE GUIA SIMPLES COM ROLDANA EM POLIPROPILENO PARA CHUMBAR, H = 20 CM | Material |  | UN | 10 | 8.27 | 82.7
Insumo | 2472 | ORSE | Guindaste koehring bantan es-488 telekruiser 16 ton ou equivalente | Equipamento |  | h | 4 | 186.62 | 746.48
|  |  |  | Valor do BDI => | 6134.58 |  | Valor com BDI => |  | 28321.15
4.5 |  |  | INSTALACAO DE POCOS COM CATAVENTO
4.5.1 | Código | Banco | Descrição | Tipo |  | Und | Quant. | Valor Unit | Total
Composição | 00000013-POÇO | Próprio | Montagem e instalação de poço tubular profundo, com catavento de base triangular, incluindo fixação da torre sobre base de concreto incluso material | SERT - SERVIÇOS TÉCNICOS |  | und | 1 | 16948.93 | 16948.93
Composição Auxiliar | 94963 | SINAPI | CONCRETO FCK = 15MPA, TRAÇO 1:3,4:3,5 (EM MASSA SECA DE CIMENTO/ AREIA MÉDIA/ BRITA 1) - PREPARO MECÂNICO COM BETONEIRA 400 L. AF_05/2021 | FUES - FUNDAÇÕES E ESTRUTURAS |  | m³ | 1.3 | 396.9 | 515.97
Composição Auxiliar | 88267 | SINAPI | ENCANADOR OU BOMBEIRO HIDRÁULICO COM ENCARGOS COMPLEMENTARES | SEDI - SERVIÇOS DIVERSOS |  | H | 4 | 24.91 | 99.64
Composição Auxiliar | 88248 | SINAPI | AUXILIAR DE ENCANADOR OU BOMBEIRO HIDRÁULICO COM ENCARGOS COMPLEMENTARES | SEDI - SERVIÇOS DIVERSOS |  | H | 4 | 19.43 | 77.72
Composição Auxiliar | 88277 | SINAPI | MONTADOR (TUBO AÇO/EQUIPAMENTOS) COM ENCARGOS COMPLEMENTARES | SEDI - SERVIÇOS DIVERSOS |  | H | 4 | 36.91 | 147.64
Composição Auxiliar | 88316 | SINAPI | SERVENTE COM ENCARGOS COMPLEMENTARES | SEDI - SERVIÇOS DIVERSOS |  | H | 4 | 17.58 | 70.32
Insumo | 00000010-POÇO | Próprio | Catavento com torre piramidal triangula de 10mts com bomba de 3" com 50cm de altura, válvulas de esferas emburrachadas, junço de poliuretano injetado e freio manual | Equipamento |  | und | 1 | 10250 | 10250
Insumo | 00021011 | SINAPI | TUBO ACO GALVANIZADO COM COSTURA, CLASSE LEVE, DN 32 MM ( 1 1/4"), E = 2,65 MM, *2,71* KG/M (NBR 5580) | Material |  | M | 60 | 67.42 | 4045.2
Insumo | 00021116 | SINAPI | TE DE REDUCAO DE FERRO GALVANIZADO, COM ROSCA BSP, DE 1 1/4" X 3/4" | Material |  | UN | 1 | 28.74 | 28.74
Insumo | 00004179 | SINAPI | NIPLE DE FERRO GALVANIZADO, COM ROSCA BSP, DE 1" | Material |  | UN | 2 | 8.91 | 17.82
Insumo | 00009886 | SINAPI | UNIAO DE FERRO GALVANIZADO, COM ROSCA BSP, COM ASSENTO PLANO, DE 1" | Material |  | UN | 1 | 25.66 | 25.66
Insumo | 00010233 | SINAPI | VALVULA DE RETENCAO DE BRONZE, PE COM CRIVOS, EXTREMIDADE COM ROSCA, DE 1 1/4", PARA FUNDO DE POCO | Material |  | UN | 1 | 77.2 | 77.2
Insumo | 00000097 | SINAPI | ADAPTADOR PVC SOLDAVEL, COM FLANGE E ANEL DE VEDACAO, 32 MM X 1", PARA CAIXA D'AGUA | Material |  | UN | 1 | 16.8 | 16.8
Insumo | 00009869 | SINAPI | TUBO PVC, SOLDAVEL, DN 32 MM, AGUA FRIA (NBR-5648) | Material |  | M | 12 | 9.68 | 116.16
Insumo | 00003536 | SINAPI | JOELHO PVC, SOLDAVEL, 90 GRAUS, 32 MM, PARA AGUA FRIA PREDIAL | Material |  | UN | 2 | 2.54 | 5.08
Insumo | 00009866 | SINAPI | TUBO PVC, ROSCAVEL, 1", AGUA FRIA PREDIAL | Material |  | M | 4 | 22.55 | 90.2
Insumo | 00006019 | SINAPI | REGISTRO GAVETA BRUTO EM LATAO FORJADO, BITOLA 1 " (REF 1509) | Material |  | UN | 1 | 49.67 | 49.67
Insumo | 00003911 | SINAPI | LUVA DE FERRO GALVANIZADO, COM ROSCA BSP, DE 1 1/4" | Material |  | UN | 10 | 14.45 | 144.5
Insumo | 00004229 | SINAPI | GRAXA LUBRIFICANTE | Material |  | KG | 0.5 | 30.09 | 15.04
Insumo | 8811 | ORSE | Barra redonda de aço mecanico laminado 1/2" (0,99 kg/m) | Material |  | m | 66 | 14.02 | 925.32
Insumo | 00000011-POÇO | Próprio | Emenda de barra mecânica 1/2" (anilha) | Material |  | UND | 12 | 11.5 | 138
Insumo | 00004227 | SINAPI | OLEO LUBRIFICANTE PARA MOTORES DE EQUIPAMENTOS PESADOS (CAMINHOES, TRATORES, RETROS E ETC) | Material |  | L | 4.5 | 20.5 | 92.25
|  |  |  | Valor do BDI => | 4686.37 |  | Valor com BDI => |  | 21635.3
4.6 |  |  | BEBEDOURO
4.6.1 | Código | Banco | Descrição | Tipo |  | Und | Quant. | Valor Unit | Total
Composição | 00000025-POÇO | Próprio | Execução de bebedouro em alvenaria (3,00X1,20m) | SEDI - SERVIÇOS DIVERSOS |  | und | 1 | 771.09 | 771.09
Composição Auxiliar | 00000018-POÇO | Próprio | Escavação manual de vala ou cava em material de 1ª categoria, profundidade até 0,50m | SEDI - SERVIÇOS DIVERSOS |  | m³ | 1.08 | 26.37 | 28.47
Composição Auxiliar | 94963 | SINAPI | CONCRETO FCK = 15MPA, TRAÇO 1:3,4:3,5 (EM MASSA SECA DE CIMENTO/ AREIA MÉDIA/ BRITA 1) - PREPARO MECÂNICO COM BETONEIRA 400 L. AF_05/2021 | FUES - FUNDAÇÕES E ESTRUTURAS |  | m³ | 0.36 | 396.9 | 142.88
Composição Auxiliar | 87471 | SINAPI | ALVENARIA DE VEDAÇÃO DE BLOCOS CERÂMICOS FURADOS NA VERTICAL DE 9X19X39CM (ESPESSURA 9CM) DE PAREDES COM ÁREA LÍQUIDA MENOR QUE 6M² SEM VÃOS E ARGAMASSA DE ASSENTAMENTO COM PREPARO EM BETONEIRA. AF_06/2014 | PARE - PAREDES/PAINEIS |  | m² | 5.235 | 54.52 | 285.41
Composição Auxiliar | 87878 | SINAPI | CHAPISCO APLICADO EM ALVENARIAS E ESTRUTURAS DE CONCRETO INTERNAS, COM COLHER DE PEDREIRO. ARGAMASSA TRAÇO 1:3 COM PREPARO MANUAL. AF_06/2014 | REVE - REVESTIMENTO E TRATAMENTO DE SUPERFÍCIES |  | m² | 10.47 | 4.39 | 45.96
Composição Auxiliar | 87547 | SINAPI | MASSA ÚNICA, PARA RECEBIMENTO DE PINTURA, EM ARGAMASSA TRAÇO 1:2:8, PREPARO MECÂNICO COM BETONEIRA 400L, APLICADA MANUALMENTE EM FACES INTERNAS DE PAREDES, ESPESSURA DE 10MM, COM EXECUÇÃO DE TALISCAS. AF_06/2014 | REVE - REVESTIMENTO E TRATAMENTO DE SUPERFÍCIES |  | m² | 10.47 | 23.33 | 244.26
Composição Auxiliar | 88267 | SINAPI | ENCANADOR OU BOMBEIRO HIDRÁULICO COM ENCARGOS COMPLEMENTARES | SEDI - SERVIÇOS DIVERSOS |  | H | 0.5 | 24.91 | 12.45
Insumo | 00001926 | SINAPI | CURVA DE PVC 45 GRAUS, SOLDAVEL, 20 MM, PARA AGUA FRIA PREDIAL (NBR 5648) | Material |  | UN | 2 | 2.08 | 4.16
Insumo | 00006034 | SINAPI | REGISTRO DE ESFERA DE PASSEIO, PVC PARA POLIETILENO, 20 MM | Material |  | UN | 1 | 7.5 | 7.5
|  |  |  | Valor do BDI => | 213.2 |  | Valor com BDI => |  | 984.29
4.7 |  |  | URBANIZAÇÃO DA ÁREA
4.7.1 | Código | Banco | Descrição | Tipo |  | Und | Quant. | Valor Unit | Total
Composição | 74142/001 | SINAPI | CERCA COM MOUROES DE CONCRETO, RETO, ESPACAMENTO DE 3M, CRAVADOS 0,5M, COM 4 FIOS DE ARAME FARPADO Nº 14 CLASSE 250 | URBA - URBANIZAÇÃO |  | M | 1 | 59.34 | 59.34
Composição Auxiliar | 94962 | SINAPI | CONCRETO MAGRO PARA LASTRO, TRAÇO 1:4,5:4,5 (EM MASSA SECA DE CIMENTO/ AREIA MÉDIA/ BRITA 1) - PREPARO MECÂNICO COM BETONEIRA 400 L. AF_05/2021 | FUES - FUNDAÇÕES E ESTRUTURAS |  | m³ | 0.0288 | 355.09 | 10.22
Composição Auxiliar | 88309 | SINAPI | PEDREIRO COM ENCARGOS COMPLEMENTARES | SEDI - SERVIÇOS DIVERSOS |  | H | 0.4 | 25.41 | 10.16
Composição Auxiliar | 88316 | SINAPI | SERVENTE COM ENCARGOS COMPLEMENTARES | SEDI - SERVIÇOS DIVERSOS |  | H | 0.6 | 17.58 | 10.54
Insumo | 00043130 | SINAPI | ARAME GALVANIZADO 12 BWG, D = 2,76 MM (0,048 KG/M) OU 14 BWG, D = 2,11 MM (0,026 KG/M) | Material |  | KG | 0.18 | 22.45 | 4.04
Insumo | 00000339 | SINAPI | ARAME FARPADO GALVANIZADO, 14 BWG (2,11 MM), CLASSE 250 | Material |  | M | 4 | 1.37 | 5.48
Insumo | 00004102 | SINAPI | MOURAO DE CONCRETO RETO, SECAO QUADRADA, *10 X 10* CM, H= 3,00 M | Material |  | UN | 0.35 | 54 | 18.9
|  |  |  | Valor do BDI => | 16.4 |  | Valor com BDI => |  | 75.74
4.7.2 | Código | Banco | Descrição | Tipo |  | Und | Quant. | Valor Unit | Total
Composição | 68054 | SINAPI | PORTAO DE FERRO EM CHAPA GALVANIZADA PLANA 14 GSG | ESQV - ESQUADRIAS/FERRAGENS/VIDROS |  | m² | 1 | 465.93 | 465.93
Composição Auxiliar | 88309 | SINAPI | PEDREIRO COM ENCARGOS COMPLEMENTARES | SEDI - SERVIÇOS DIVERSOS |  | H | 1.5 | 25.41 | 38.11
Composição Auxiliar | 88316 | SINAPI | SERVENTE COM ENCARGOS COMPLEMENTARES | SEDI - SERVIÇOS DIVERSOS |  | H | 1.5 | 17.58 | 26.37
Insumo | 00000370 | SINAPI | AREIA MEDIA - POSTO JAZIDA/FORNECEDOR (RETIRADO NA JAZIDA, SEM TRANSPORTE) | Material |  | m³ | 0.025 | 100 | 2.5
Insumo | 00001106 | SINAPI | CAL HIDRATADA CH-I PARA ARGAMASSAS | Material |  | KG | 1 | 1.15 | 1.15
Insumo | 00004777 | SINAPI | CANTONEIRA ACO ABAS IGUAIS (QUALQUER BITOLA), ESPESSURA ENTRE 1/8" E 1/4" | Material |  | KG | 8.26 | 11.5 | 94.99
Insumo | 00011026 | SINAPI | CHAPA DE ACO GALVANIZADA BITOLA GSG 14, E = 1,95 MM (15,60 KG/M2) | Material |  | KG | 15.28 | 15.59 | 238.21
Insumo | 00001379 | SINAPI | CIMENTO PORTLAND COMPOSTO CP II-32 | Material |  | KG | 4.6 | 0.73 | 3.35
Insumo | 00043054 | SINAPI | ACO CA-25, 10,0 MM, OU 12,5 MM, OU 16,0 MM, OU 20,0 MM, OU 25,0 MM, VERGALHAO | Material |  | KG | 5.1 | 12.01 | 61.25
|  |  |  | Valor do BDI => | 128.82 |  | Valor com BDI => |  | 594.75
4.7.3 | Código | Banco | Descrição | Tipo |  | Und | Quant. | Valor Unit | Total
Composição | 88489 | SINAPI | APLICAÇÃO MANUAL DE PINTURA COM TINTA LÁTEX ACRÍLICA EM PAREDES, DUAS DEMÃOS. AF_06/2014 | PINT - PINTURAS |  | m² | 1 | 12.39 | 12.39
Composição Auxiliar | 88316 | SINAPI | SERVENTE COM ENCARGOS COMPLEMENTARES | SEDI - SERVIÇOS DIVERSOS |  | H | 0.069 | 17.58 | 1.21
Composição Auxiliar | 88310 | SINAPI | PINTOR COM ENCARGOS COMPLEMENTARES | SEDI - SERVIÇOS DIVERSOS |  | H | 0.187 | 26.39 | 4.93
Insumo | 00007356 | SINAPI | TINTA ACRILICA PREMIUM, COR BRANCO FOSCO | Material |  | L | 0.33 | 18.94 | 6.25
|  |  |  | Valor do BDI => | 3.42 |  | Valor com BDI => |  | 15.81
4.7.4 | Código | Banco | Descrição | Tipo |  | Und | Quant. | Valor Unit | Total
Composição | 73916/002 | SINAPI | PLACA ESMALTADA PARA IDENTIFICAÇÃO NR DE RUA, DIMENSÕES 45X25CM | SEDI - SERVIÇOS DIVERSOS |  | UN | 1 | 107.65 | 107.65
Composição Auxiliar | 88316 | SINAPI | SERVENTE COM ENCARGOS COMPLEMENTARES | SEDI - SERVIÇOS DIVERSOS |  | H | 0.4 | 17.58 | 7.03
Insumo | 00011950 | SINAPI | BUCHA DE NYLON SEM ABA S6, COM PARAFUSO DE 4,20 X 40 MM EM ACO ZINCADO COM ROSCA SOBERBA, CABECA CHATA E FENDA PHILLIPS | Material |  | UN | 4 | 0.2 | 0.8
Insumo | 00013521 | SINAPI | PLACA DE ACO ESMALTADA PARA IDENTIFICACAO DE RUA, *45 CM X 20* CM | Material |  | UN | 1 | 99.82 | 99.82
|  |  |  | Valor do BDI => | 29.76 |  | Valor com BDI => |  | 137.41
4.7.5 | Código | Banco | Descrição | Tipo |  | Und | Quant. | Valor Unit | Total
Composição | 00000028-POÇO | Próprio | Pintura de Letreiro | SEDI - SERVIÇOS DIVERSOS |  | und | 1 | 83.92 | 83.92
Composição Auxiliar | 88311 | SINAPI | PINTOR DE LETREIROS COM ENCARGOS COMPLEMENTARES | SEDI - SERVIÇOS DIVERSOS |  | H | 2 | 27.56 | 55.12
Insumo | 3045 | ORSE | Tinta PVA látex, misturada em máquina, cores especiais, tons fortes (laranja, vermelho, mostarda, verde limão) | Material |  | l | 2 | 14.4 | 28.8
|  |  |  | Valor do BDI => | 23.2 |  | Valor com BDI => |  | 107.12
4.8 |  |  | SUBIDA PARA O RESERVATÓRIO/ ASSENTAMENTO DE TUBOS
4.8.1 | Código | Banco | Descrição | Tipo |  | Und | Quant. | Valor Unit | Total
Composição | 00000015-POÇO | Próprio | BASE DO RESERVATÓRIO D=2,30; H=1,0 a 1,20m INCLUSO PINTURA | SEDI - SERVIÇOS DIVERSOS |  | UND | 1 | 1733.55 | 1733.55
Composição Auxiliar | 95467 | SINAPI | EMBASAMENTO C/PEDRA ARGAMASSADA UTILIZANDO ARG.CIM/AREIA 1:4 | FUES - FUNDAÇÕES E ESTRUTURAS |  | m³ | 0.87 | 467.69 | 406.89
Composição Auxiliar | 94963 | SINAPI | CONCRETO FCK = 15MPA, TRAÇO 1:3,4:3,5 (EM MASSA SECA DE CIMENTO/ AREIA MÉDIA/ BRITA 1) - PREPARO MECÂNICO COM BETONEIRA 400 L. AF_05/2021 | FUES - FUNDAÇÕES E ESTRUTURAS |  | m³ | 0.87 | 396.9 | 345.3
Composição Auxiliar | 87471 | SINAPI | ALVENARIA DE VEDAÇÃO DE BLOCOS CERÂMICOS FURADOS NA VERTICAL DE 9X19X39CM (ESPESSURA 9CM) DE PAREDES COM ÁREA LÍQUIDA MENOR QUE 6M² SEM VÃOS E ARGAMASSA DE ASSENTAMENTO COM PREPARO EM BETONEIRA. AF_06/2014 | PARE - PAREDES/PAINEIS |  | m² | 8.164 | 54.52 | 445.1
Composição Auxiliar | 87878 | SINAPI | CHAPISCO APLICADO EM ALVENARIAS E ESTRUTURAS DE CONCRETO INTERNAS, COM COLHER DE PEDREIRO. ARGAMASSA TRAÇO 1:3 COM PREPARO MANUAL. AF_06/2014 | REVE - REVESTIMENTO E TRATAMENTO DE SUPERFÍCIES |  | m² | 8.164 | 4.39 | 35.83
Composição Auxiliar | 87547 | SINAPI | MASSA ÚNICA, PARA RECEBIMENTO DE PINTURA, EM ARGAMASSA TRAÇO 1:2:8, PREPARO MECÂNICO COM BETONEIRA 400L, APLICADA MANUALMENTE EM FACES INTERNAS DE PAREDES, ESPESSURA DE 10MM, COM EXECUÇÃO DE TALISCAS. AF_06/2014 | REVE - REVESTIMENTO E TRATAMENTO DE SUPERFÍCIES |  | m² | 8.164 | 23.33 | 190.46
Composição Auxiliar | 96995 | SINAPI | REATERRO MANUAL APILOADO COM SOQUETE. AF_10/2017 | MOVT - MOVIMENTO DE TERRA |  | m³ | 5.3 | 42.16 | 223.44
Composição Auxiliar | 73445 | SINAPI | CAIACAO INT OU EXT SOBRE REVESTIMENTO LISO C/ADOCAO DE FIXADOR COM COM DUAS DEMAOS | PINT - PINTURAS |  | m² | 8.164 | 10.6 | 86.53
|  |  |  | Valor do BDI => | 479.32 |  | Valor com BDI => |  | 2212.87
4.8.2 | Código | Banco | Descrição | Tipo |  | Und | Quant. | Valor Unit | Total
Composição | 00000017-POÇO | Próprio | Fornecimento de material e instalação de reservatório em fibra de vidro Capacidade de 5.000L | SEDI - SERVIÇOS DIVERSOS |  | und | 1 | 2876.52 | 2876.52
Composição Auxiliar | 88267 | SINAPI | ENCANADOR OU BOMBEIRO HIDRÁULICO COM ENCARGOS COMPLEMENTARES | SEDI - SERVIÇOS DIVERSOS |  | H | 3 | 24.91 | 74.73
Composição Auxiliar | 88248 | SINAPI | AUXILIAR DE ENCANADOR OU BOMBEIRO HIDRÁULICO COM ENCARGOS COMPLEMENTARES | SEDI - SERVIÇOS DIVERSOS |  | H | 4 | 19.43 | 77.72
Composição Auxiliar | 8894 | ORSE | Dispositivo de proteção contra surto de tensão DPS 40kA - 175v | Fusíveis, Disjuntores e Chaves |  | un | 0.26 | 63.81 | 16.59
Insumo | 00000099 | SINAPI | ADAPTADOR PVC SOLDAVEL, COM FLANGE E ANEL DE VEDACAO, 50 MM X 1 1/2", PARA CAIXA D'AGUA | Material |  | UN | 6 | 27.46 | 164.76
Insumo | 00037105 | SINAPI | CAIXA D'AGUA FIBRA DE VIDRO PARA 5000 LITROS, COM TAMPA | Material |  | UN | 1 | 2412.35 | 2412.35
Insumo | 00007604 | SINAPI | TORNEIRA CROMADA SEM BICO PARA TANQUE, PADRAO POPULAR, 1/2 " OU 3/4 " (REF 1126) | Material |  | UN | 3 | 17.3 | 51.9
Insumo | 9521 | ORSE | Adaptador pvc longo BSxPR d= 50mm x 1 1/2", linha Irriga-LF, Tigre ou similar | Material |  | un | 1 | 3.73 | 3.73
Insumo | 8369 | ORSE | Tubo PVC p/irrigação LF PN 40 JE Ø 50mm, linha Irriga-LF, Tigre ou similar | Material |  | m | 3 | 13.88 | 41.64
Insumo | 9517 | ORSE | Curva 90º pvc PTA/BSA soldavel d= 50mm, linha Irriga-LF, Tigre ou similar | Material |  | un | 2 | 16.55 | 33.1
|  |  |  | Valor do BDI => | 795.35 |  | Valor com BDI => |  | 3671.87
4.8.3 | Código | Banco | Descrição | Tipo |  | Und | Quant. | Valor Unit | Total
Composição | 00000018-POÇO | Próprio | Escavação manual de vala ou cava em material de 1ª categoria, profundidade até 0,50m | SEDI - SERVIÇOS DIVERSOS |  | m³ | 1 | 26.37 | 26.37
Composição Auxiliar | 88316 | SINAPI | SERVENTE COM ENCARGOS COMPLEMENTARES | SEDI - SERVIÇOS DIVERSOS |  | H | 1.5 | 17.58 | 26.37
|  |  |  | Valor do BDI => | 7.29 |  | Valor com BDI => |  | 33.66
4.8.4 | Código | Banco | Descrição | Tipo |  | Und | Quant. | Valor Unit | Total
Composição | 00000019-POÇO | Próprio | FORNECIMENTO E ASSENTAMENTO DE TUBO PVC D=50MM | ASTU - ASSENTAMENTO DE TUBOS E PECAS |  | m | 1 | 21.73 | 21.73
Composição Auxiliar | 88267 | SINAPI | ENCANADOR OU BOMBEIRO HIDRÁULICO COM ENCARGOS COMPLEMENTARES | SEDI - SERVIÇOS DIVERSOS |  | H | 0.15 | 24.91 | 3.73
Composição Auxiliar | 88316 | SINAPI | SERVENTE COM ENCARGOS COMPLEMENTARES | SEDI - SERVIÇOS DIVERSOS |  | H | 0.15 | 17.58 | 2.63
Insumo | 00000122 | SINAPI | ADESIVO PLASTICO PARA PVC, FRASCO COM 850 GR | Material |  | UN | 0.022 | 65.78 | 1.44
Insumo | 00020083 | SINAPI | SOLUCAO LIMPADORA PARA PVC, FRASCO COM 1000 CM3 | Material |  | UN | 0.0008 | 74.53 | 0.05
Insumo | 8369 | ORSE | Tubo PVC p/irrigação LF PN 40 JE Ø 50mm, linha Irriga-LF, Tigre ou similar | Material |  | m | 1 | 13.88 | 13.88
|  |  |  | Valor do BDI => | 6 |  | Valor com BDI => |  | 27.73
4.8.5 | Código | Banco | Descrição | Tipo |  | Und | Quant. | Valor Unit | Total
Composição | 00000020-POÇO | Próprio | FORNECIMENTO E ASSENTAMENTO DE TUBO PVC D=32MM | ASTU - ASSENTAMENTO DE TUBOS E PECAS |  | m | 1 | 14.25 | 14.25
Composição Auxiliar | 88267 | SINAPI | ENCANADOR OU BOMBEIRO HIDRÁULICO COM ENCARGOS COMPLEMENTARES | SEDI - SERVIÇOS DIVERSOS |  | H | 0.1 | 24.91 | 2.49
Composição Auxiliar | 88316 | SINAPI | SERVENTE COM ENCARGOS COMPLEMENTARES | SEDI - SERVIÇOS DIVERSOS |  | H | 0.1 | 17.58 | 1.75
Insumo | 00000122 | SINAPI | ADESIVO PLASTICO PARA PVC, FRASCO COM 850 GR | Material |  | UN | 0.0007 | 65.78 | 0.04
Insumo | 00020083 | SINAPI | SOLUCAO LIMPADORA PARA PVC, FRASCO COM 1000 CM3 | Material |  | UN | 0.0003 | 74.53 | 0.02
Insumo | 2340 | ORSE | Tubo pvc rigido soldavel, p/ água, marrom, d= 32mm | Material |  | m | 1 | 9.95 | 9.95
|  |  |  | Valor do BDI => | 3.94 |  | Valor com BDI => |  | 18.19
4.8.6 | Código | Banco | Descrição | Tipo |  | Und | Quant. | Valor Unit | Total
Composição | 96995 | SINAPI | REATERRO MANUAL APILOADO COM SOQUETE. AF_10/2017 | MOVT - MOVIMENTO DE TERRA |  | m³ | 1 | 42.16 | 42.16
Composição Auxiliar | 88316 | SINAPI | SERVENTE COM ENCARGOS COMPLEMENTARES | SEDI - SERVIÇOS DIVERSOS |  | H | 2.3986 | 17.58 | 42.16
|  |  |  | Valor do BDI => | 11.65 |  | Valor com BDI => |  | 53.81
MINISTÉRIO DA INTEGRAÇÃO NACIONAL
COMPANHIA DE DESENVOLVIMENTO DOS VALES DO SÃO FRANCISCO E DO PARNAÍBA
6ª SUPERINTENDÊNCIA REGIONAL
Não Desonerado: Horista 114,02% Mensalista 70,79%

## BDI
MINISTÉRIO DA INTEGRAÇÃO NACIONAL
COMPANHIA DE DESENVOLVIMENTO DOS VALES DO SÃO FRANCISCO E DO PARNAÍBA
6ª SUPERINTENDÊNCIA REGIONAL
DETALHAMENTO DO BDI
DOS SERVIÇOS
ITEM | DESCRIÇÕES DOS ITENS |  | %
1 | ADMINISTRAÇÃO CENTRAL ( AC ) |  | 5
1.1 | ESCRITÓRIO CENTRAL
1.2 | VIAGENS
1.3 | OUTROS
2 | TRIBUTOS ( I ) |  | 8.65
2.1 | ISS |  | 5
2.2 | PIS |  | 0.65
2.3 | Cofins |  | 3
2.4 | CPRB (Contribuição Previdenciária sobre a Receita Bruta) |  | 0
3 | TAXA DE RISCO ( R ) |  | 1.4
4 | SEGURO E GARANTIAS (S + G) |  | 0.5
5 | DESPESAS FINANCEIRAS ( F ) |  | 1
6 | LUCRO ( L ) |  | 8
27.05%
BDI = | (1+AC+R+S+G)*(1+DF)*(1+L) | -1 ====================> | 27.65%
(1-I)
Acórdão nº 2622/2013 - TCU /Plenário BDI (%) = (((1+(AC+R+S+G))x(1+DF)x(1+L)/(1-I))-1)*100 ISS municipal: 100% de 5,00% (maior valor do ISS dos municípios) Obs: Utilizar ISS real do município: Lei complementar nº 029/2004

## ENCARGOS SOCIAIS
NOME DA CONCORRENTE:
EDITAL:
FOLHA:
EXECUÇÃO DOS SERVIÇOS COMUNS DE ENGENHARIA RELATIVOS A PERFURAÇÃO, MONTAGEM E INSTALAÇÃO DE POÇOS TUBULARES EM ROCHAS DO TIPO CRISTALINO, CALCARIA E SEDIMENTAR, LOCALIZADOS EM MUNICÍPIOS DIVERSOS NA ÁREA DE ATUAÇÃO DA 6ª SUPERINTENDÊNCIA REGIONAL DA CODEVASF, NO ESTADO DA BAHIA
DETALHAMENTO DOS ENCARGOS SOCIAIS (%)
VIGÊNCIA A PARTIR DE 10/2020 |  | COM DESONERAÇÃO |  | SEM DESONERAÇÃO
|  | HORISTA | MENSALISTA | HORISTA | MENSALISTA
GRUPO A
A1 | INSS | 0 | 0 | 20 | 20
A2 | SESI | 1.5 | 1.5 | 1.5 | 1.5
A3 | SENAI | 1 | 1 | 1 | 1
A4 | INCRA | 0.2 | 0.2 | 0.2 | 0.2
A5 | SEBRAE | 0.6 | 0.6 | 0.6 | 0.6
A6 | Salário Educação | 2.5 | 2.5 | 2.5 | 2.5
A7 | Seguro Contra Acidentes de Trabalho | 3 | 3 | 3 | 3
A8 | FGTS | 8 | 8 | 8 | 8
A9 | SECONCI | 1 | 1 | 0 | 0
A | Total | 17.8 | 17.8 | 36.8 | 36.8
GRUPO B
B1 | Repouso Semanal Remunerado | 17.88 | - | 17.97 | -
B2 | Feriados | 3.94 | - | 3.97 | -
B3 | Auxílio-enfermidade | 0.91 | 0.69 | 0.88 | 0.67
B4 | 13° salário | 10.98 | 8.33 | 10.9 | 8.33
B5 | Licença-paternidade | 0.07 | 0.06 | 0.07 | 0.06
B6 | Faltas Justificadas | 0.73 | 0.56 | 0.73 | 0.56
B7 | Dias de chuva | 1.45 | - | 2.03 | 0
B8 | Auxílio Acidente de Trabalho | 0.11 | 0.09 | 0.11 | 0.08
B9 | Férias Gozadas | 11.35 | 8.62 | 9.21 | 7.04
B10 | Salário Maternidade | 0.03 | 0.03 | 0.03 | 0.03
B | Total | 47.45 | 18.38 | 45.9 | 16.77
GRUPO C
C1 | Aviso Prévio Indenizado | 6.76 | 5.14 | 5.4 | 4.13
C2 | Aviso Prévio Trabalhado | 0.16 | 0.12 | 0.13 | 0.1
C3 | Férias Indenizadas | 2.28 | 1.73 | 4.25 | 3.25
C4 | Depósito Rescisão Sem Justa Causa | 3.81 | 2.89 | 3.72 | 2.85
C5 | Indenização Adicional | 0.57 | 0.43 | 0.45 | 0.35
C | Total | 13.58 | 10.31 | 13.95 | 10.68
GRUPO D
D1 | Reincidência de A sobre B | 8.45 | 3.27 | 16.89 | 6.17
D2 | Reincidência de Grupo A sobre Aviso Prévio Trabalhado e Reincidência do FGTS sobre Aviso Prévio Indenizado | 0.57 | 0.43 | 0.48 | 0.37
D | Total | 9.02 | 3.7 | 17.37 | 6.54
T O T A L (%) |  | 87.85 | 50.19 | 114.02 | 70.79
Ministério do Desenvolvimento Regional – MDR
Companhia de Desenvolvimento dos Vales do São Francisco e do Parnaíba