## RESUMO
LOTE 01
EXECUÇÃO DE CAPA ASFÁLTICA EM CONCRETO BETUMINOSO USINADO A QUENTE (CBUQ)
RESUMO
| VALOR TOTAL (R$) | 33153120
| ÁREA TOTAL (m²) | 420000
| VALOR POR METRO QUADRADO | 78.936
Ministério do Desenvolvimento Regional – MDR
Companhia de Desenvolvimento dos Vales do São Francisco e do Parnaíba
6ª Superintendência Regional-Juazeiro-BA

## CAPA EM CBUQ
|  |  | OBJETO | Bancos |  | B.D.I. |  | Encargos Sociais
|  |  | EXECUÇÃO DE CAPA ASFÁLTICA EM CONCRETO BETUMINOSO USINADO A QUENTE (CBUQ) - LOTE 01 | SINAPI - 08/2022 - Bahia SICRO3 - 04/2022 - Bahia ORSE - 08/2022 - Sergipe |  | 23.7% |  | Não Desonerado: Horista: 114,47% Mensalista: 70,91%
Orçamento Sintético
Item | Código | Banco | Descrição | Und. | Quant. | Valor Unit | Valor Unit c/BDI | Total
|  |  | CAPA ASFÁLTICA EM CBUQ |  |  |  |  | 33153120 |  | 78.94 | 30
1 |  |  | PROJETO EXECUTIVO |  |  |  |  | 261918
1.1 | 9345 | ORSE | Levantamento topográfico planimétrico de rua (via pública) e semi - cadastro de imóveis | m | 60000 | 1.21 | 1.49 | 89400 | incc | 2000 | 60000 | 2000 |  |  | i | 0.0026966 | i | 0.048838
1.2 | CPU-CODEVASF-10 | Próprio | PROJETO DE PAVIMENTAÇAO - VIA LOCAL (Apenas M.O. - excluindo impressão) _ [SUDECAP 62.03.08] | KM | 60 | 2324.42 | 2875.3 | 172518 | incc | 2 | 60 | 2 |  |  | i | 0.0052037 | p | 0.95116
2 |  |  | SERVIÇOS PRELIMINARES |  |  |  |  | 396300.08 |  | 0 |  | 0 |  |  |  |  | d | 0
2.1 | CCU 04 | Próprio | MOBILIZAÇÃO E DESMOBILIZAÇÃO (MÁQUINAS E CONTAINERS) | T x Km | 25530 | 0.58 | 0.71 | 18126.3 | incc | 851 | 25530 | 851 |  |  | i | 0.00054674 | t | 0
2.2 | 74209/001 | SINAPI | Placa de obra em chapa aço galvanizado, instalada - Rev 02_01/2022 | m² | 194.4 | 422.89 | 523.11 | 101692.58 | incc | 6.48 | 194.4 | 6.48 |  |  | i | 0.0030674
2.3 | CPU-CODEVASF-12 | Próprio | ADMINISTRAÇÃO LOCAL DE OBRA | und | 1 | 104330.8812 | 129057.3 | 129057.3 | incc | 0.033333 | 30 | 1 |  |  | i | 0.0038928
2.4 | CCU 02 | Próprio | CANTEIRO DE OBRAS EM CONTAINER (Escritório + WCs + Almoxarifado + Laboratório) | UND | 30 | 3972.62 | 4914.13 | 147423.9 | incc | 1 | 30 | 1 |  |  | i | 0.0044468
3 |  |  | PAVIMENTAÇÃO |  |  |  |  | 31533993.58 |  | 0 |  | 0
3.1 |  |  | AQUISIÇÃO E TRANSPORTE DE MATERIAL BETUMINOSO (BDI DIFERENCIADO = 15%) |  |  |  |  | 18435706.71 |  | 0 |  | 0
3.1.1 | ANP 004 | Próprio | Aquisição de emulsão asfáltica RR-1C com ICMS de 18% | T | 175.5 | 4590 | 5278,5 (15.0%) | 926376.75 |  | 5.85 | 175.5 | 5.85 |  |  | p | 0.027942
3.1.2 | ANP 005 | Próprio | Aquisição de cimentos asfálticos CAP 50/70 com ICMS de 18% | T | 2885.1 | 5110 | 5876,5 (15.0%) | 16954290.15 |  | 96.17 | 6751.3327 | 225.04 |  |  | p | 0.51139
3.1.3 | 102330 | SINAPI | TRANSPORTE COM CAMINHÃO TANQUE DE TRANSPORTE DE MATERIAL ASFÁLTICO DE 30000 L, EM VIA URBANA PAVIMENTADA, DMT ATÉ 30KM (UNIDADE: TXKM). AF_07/2020 | TXKM | 91818 | 1.47 | 1,69 (15.0%) | 155172.42 |  | 3060.6 | 207804.98 | 6926.83 |  |  | p | 0.0046805
3.1.4 | 102331 | SINAPI | TRANSPORTE COM CAMINHÃO TANQUE DE TRANSPORTE DE MATERIAL ASFÁLTICO DE 30000 L, EM VIA URBANA PAVIMENTADA, ADICIONAL PARA DMT EXCEDENTE A 30 KM (UNIDADE: TXKM). AF_07/2020 | TXKM | 615180.6 | 0.57 | 0,65 (15.0%) | 399867.39 |  | 20506.02 | 1939513.1465 | 64650.43 |  |  | p | 0.012061
3.2 |  |  | APLICAÇÃO DE MATERIAL BETUMINOSO |  |  |  |  | 13098286.87 |  | 0 |  | 0
3.2.1 | 4011353 | SICRO3 | APLICAÇÃO DE PINTURA DE LIGACAO COM EMULSAO RR-1C | m² | 390000 | 0.29 | 0.35 | 136500 |  | 13000 | 390000 | 13000 |  |  | p | 0.0041173
3.2.2 | 4011463 | SICRO3 | APLICAÇÃO DE CONCRETO ASFÁLTICO, CAMADA DE REPERFILAMENTO - TIPO "C" COM ESP = 2,00 CM | t | 18252 | 196.33 | 242.86 | 4432680.72 |  | 608.4 | 7800 | 260 |  |  | p | 0.1337
3.2.3 | 4011463 | SICRO3 | APLICAÇÃO DE CONCRETO ASFÁLTICO, CAMADA DE ROLAMENTO - TIPO "C" COM ESP = 3,00 CM | t | 27378 | 196.33 | 242.86 | 6649021.08 |  | 912.6 | 11700 | 390 | 45630 | 18252 | p | 0.20055
3.2.4 | 5914374 | SICRO3 | Transporte com caminhão basculante de 10 m³ - rodovia em revestimento primário (CBUQ) | tkm | 456300 | 0.95 | 1.17 | 533871 |  | 15210 |  |  |  |  | p | 0.016103
3.2.5 | 5914389 | SICRO3 | Transporte com caminhão basculante de 10 m³ - rodovia pavimentada (CBUQ) | tkm | 456300 | 0.78 | 0.96 | 438048 |  | 15210 |  |  |  |  | p | 0.013213
3.2.6 | 5914374 | SICRO3 | Transporte com caminhão basculante de 10 m³ - rodovia em revestimento primário (areia, brita e pedrisco) | tkm | 401808.6 | 0.95 | 1.17 | 470116.06 |  | 13393.62 | 694032300 | 23134410 |  |  | p | 0.01418
3.2.7 | 5914389 | SICRO3 | Transporte com caminhão basculante de 10 m³ - rodovia pavimentada (areia, brita e pedrisco) | tkm | 401808.6 | 0.78 | 0.96 | 385736.25 |  | 13393.62 | 694032300 | 23134410 |  |  | p | 0.011635
3.2.8 | 5914479 | SICRO3 | Transporte com caminhão carroceria de 15 t - rodovia pavimentada (cal hidratada) | tkm | 25644 | 0.75 | 0.92 | 23592.48 |  | 854.8 | 25644.06 | 854.8 |  |  | p | 0.00071162
3.2.9 | 5914464 | SICRO3 | Transporte com caminhão carroceria de 15 t - rodovia em revestimento primário (cal hidratada) | tkm | 25644 | 0.91 | 1.12 | 28721.28 |  | 854.8 | 25644.06 | 854.8 |  |  | p | 0.00086632
4 |  |  | SINALIZAÇÃO HORIZONTAL E VERTICAL |  |  |  |  | 599202 |  | 0
4.1 | 5213440 | SICRO3 | Placa de regulamentação em aço D = 0,60 m - película retrorrefletiva tipo I + SI - fornecimento e implantação | Und | 60 | 198.65 | 245.73 | 14743.8 |  | 2 |  |  |  |  | i | 0.00044472
4.2 | 5213863 | SICRO3 | Suporte metálico galvanizado para placa de advertência ou regulamentação - lado ou diâmetro de 0,60 m - fornecimento eimplantação | Und | 60 | 385.59 | 476.97 | 28618.2 |  | 2 |  |  |  |  | i | 0.00086321
4.3 | 5213400 | SICRO3 | Pintura de faixa com tinta acrílica - espessura de 0,4 mm | m2 | 18000 | 24.97 | 30.88 | 555840 |  | 600 |  | 99.6504 |  |  | i | 0.016766
5 |  |  | SERVIÇOS COMPLEMENTARES |  |  |  |  | 361706.34 |  | 0 |  | 0
5.1 | CCU 10 | Próprio | Conserto de quebra no ramal na rua sem pavimento com fornecimento de material hidráulico | m | 2989.513 | 16.15 | 19.97 | 59700.57 |  | 99.6504 | 2989.513 | 99.65 | 3000 |  | i | 0.0018008
5.2 | 2725 | ORSE | Complemento de altura para poço de visita em alvenaria com tijolos maciços esp. = 0,20m. | m2 | 225.6 | 233.8 | 289.21 | 65245.77 |  | 7.52 | 225.6 | 7.52 |  |  | i | 0.001968
5.3 | CPU-CODEVASF-16 | Próprio | PODA DE ÁRVORE _ [SBC 201026] | und | 300 | 26.84 | 33.2 | 9960 |  | 10 | 300 | 10 |  |  | i | 0.00030042
5.4 | 6191 | ORSE | Limpeza de ruas (varrição e remoção de entulhos) | m² | 420000 | 0.44 | 0.54 | 226800 |  | 14000 | 420000 | 14000 |  |  | i | 0.006841
33153120
78.936
78.936
33153120
0

## MC
EXECUÇÃO DE CAPA ASFÁLTICA EM CONCRETO BETUMINOSO USINADO A QUENTE (CBUQ) | [6 empty] | Largura | Comp. |  |  | QUANT. => | 30
MEMORIA DE CALCULO - LOTE 01 |  |  |  | 33153120 |  | Modulo => | 7 | 2000 | 14000 | m2 | 420000
Item | Descrição | Und | Quant. |  |  | Recapeamento => | 6.5 | 2000 | 13000 | m2 | 390000
1.1 | Levantamento topográfico planimétrico de rua (via pública) e semi - cadastro de imóveis | m | 60000 |  |  | Comp. => |  | 2000 | 2000 | m | 60000 | 0
| Quantidades | - | 30 | [7 empty] | 0
| Módulo padrão: Via com 7m de largura e 2.000m de extensão = 14.000m² | m | 2000 | [7 empty] | 0
1.2 | PROJETO DE PAVIMENTAÇAO - VIA LOCAL (Apenas M.O. - excluindo impressão) _ SUDECAP (62.03.08) | KM | 60 |  |  | Comp. Em Km => |  | 2 | 2 | Km | 60 | 0
| Quantidades | - | 30 | [7 empty] | 0
| Módulo padrão: Via com 7m de largura e 2.000m de extensão = 14.000m² | km | 2 | [7 empty] | 0
2 | SERVIÇOS PRELIMINARES | [9 empty] | 0
2.1 | MOBILIZAÇÃO E DESMOBILIZAÇÃO (MÁQUINAS E CONTAINERS) | T x Km | 25530 | 25530 | [6 empty] | 0
| Quantidades | - | 30 | [7 empty] | 0
| Peso total a ser transportado | t | 85.1 | [7 empty] | 0
| Distância média (conforme determinação da CI nº 121/2022 da PR/GB | km | 10 | [7 empty] | 0
2.2 | Placa de obra em chapa aço galvanizado, instalada - Rev 02_01/2022 | m² | 194.4 | 194.4 | [6 empty] | 0
| Quantidades | - | 30 | [7 empty] | 0
| Medidas da placa: h = 1,80m , c =3,60m = área = 3,6 x 1,8 = 6,48 m2 | m² | 6.48 | [7 empty] | 0
2.3 | ADMINISTRAÇÃO LOCAL DE OBRA (2022)_ ver coeficientes | Global | 1 | [7 empty] | 0
2.4 | CANTEIRO DE OBRAS EM CONTAINER (Escritório + WCs + Almoxarifado + Laboratório) | UND | 30 | [7 empty] | 0
3.1 | AQUISIÇÃO E TRANSPORTE DE MATERIAL BETUMINOSO (BDI DIFERENCIADO) | [9 empty] | 0
3.1.1 | Aquisição de emulsão asfáltica RR-1C com ICMS de 18% (Pintura Ligação) | t | 175.5 | 5.85 | 175.5 | [5 empty] | 0
| Quantidades | - | 30 | [7 empty] | 0
| Emulsão asfaltica - RR-1C => 0,00045 t / m2 | t/m2 | 0.00045 | 5.85 |  | 175.5 |  |  |  |  | 0
| Via com 6,50 m de largura e 2.000 m de extensão (Largura = 7 - 0,25*2 lados da sarjeta) | m2 | 13000 | [7 empty] | 0
3.1.2 | Aquisição de CAP 50/70 com ICMS de 18% (recapeamento e reperfilamento) | T | 2885.1 | 96.17 |  | 2885.1 |  |  |  |  | 0
| Quantidades | - | 30 | [7 empty] | 0
| Pesso especifico do CBUQ (BASE DNIT) | T/M3 | 2.34 | [7 empty] | 0
| Volume de CBUQ da Via com 6,5 m de largura x 2.000 m de extensão x 0,02 m Espessura do reperfilamento | m³ | 260 | 650 | 1521 | [5 empty] | 0
| Volume de CBUQ da Via com 6,5 m de largura x 2.000 m de extensão x 0,03 m Espessura do recapeamento | m³ | 390 | 96.1728 |  | 2885.1849 |  |  |  |  | 0
| Peso em toneladas do CBUQ | t | 1521 | [7 empty] | 0
| Peso do CAP 50/70 no CBUQ p/tonelada de CBUQ (composição) | t / t de CBUQ | 0.06323 | [7 empty] | 0
3.1.3 | TRANSPORTE COM CAMINHÃO TANQUE DE TRANSPORTE DE MATERIAL ASFÁLTICO DE 30000 L, EM VIA URBANA PAVIMENTADA, DMT ATÉ 30KM (UNIDADE: TXKM). AF_07/2020 | TXKM | 91818 | 3060.6 | [6 empty] | 0
| Volume para transporte | T | 3060.6 | [7 empty] | 0
| DMT =Media das quilometragem entre fornecedor e cidades | Km | 30 | [7 empty] | 0
3.1.4 | TRANSPORTE COM CAMINHÃO TANQUE DE TRANSPORTE DE MATERIAL ASFÁLTICO DE 30000 L, EM VIA URBANA PAVIMENTADA, ADICIONAL PARA DMT EXCEDENTE A 30 KM (UNIDADE: TXKM). AF_07/2020 | TXKM | 615180.6 | 20506.02 | [6 empty] | 0
| Volume para transporte | T | 3060.6 | 4121710.02 | [6 empty] | 0
| DMT =Media das quilometragem entre fornecedor e cidades | Km | 201 | [7 empty] | 0
3.2 | APLICAÇÃO DE MATERIAL BETUMINOSO | [9 empty] | 0
3.2.1 | APLICAÇÃO DE PINTURA DE LIGACAO COM EMULSAO RR-1C | m² | 390000 | 390000 | [6 empty] | 0
| Quantidades | - | 30 | [7 empty] | 0
| Módulo padrão: Via com 6,5 m de largura e 2.000m de extensão | m² | 13000 | [7 empty] | 0
3.2.2 | APLICAÇÃO DE CONCRETO ASFÁLTICO, CAMADA DE REPERFILAMENTO - TIPO "C" COM ESP = 2,00 CM | t | 18252 | 650 | 1521 | [5 empty] | 0
| Quantidades | - | 30 | 650 | 1521 | [5 empty] | 0
| Quantidade de CBUQ para Reperfilamento | m³ | 260 | 13000 |  | 325000 |  |  |  |  | 0
| Pesso especifico do CBUQ (BASE DNIT) | T/M3 | 2.34
3.2.3 | APLICAÇÃO DE CONCRETO ASFÁLTICO, CAMADA DE ROLAMENTO - TIPO "C" COM ESP = 3,00 CM | t | 27378 |  |  | 6500 |  |  |  |  | 0
| Quantidades | - | 30 | [7 empty] | 0
| Quantidade de CBUQ para Recapeamento | m³ | 390 | [7 empty] | 0
| Pesso especifico do CBUQ (BASE DNIT) | T/M3 | 2.34
3.2.4 | Transporte com caminhão basculante de 10 m³ - rodovia em revestimento primário (CBUQ) | txKm | 456300 | [7 empty] | 0
| Quantidades | - | 30 | [7 empty] | 0
| Volume de CBUQ Produzido | t | 1521 | [7 empty] | 0
| Distância média (conforme determinação da CI nº 121/2022 da PR/GB | Km | 10 | [7 empty] | 0
3.2.5 | Transporte com caminhão basculante de 10 m³ - rodovia pavimentada (CBUQ) | txKm | 456300 | [7 empty] | 0
| Quantidades | - | 30 | [7 empty] | 0
| Volume de CBUQ Produzido | t | 1521 | [7 empty] | 0
| Distância média (conforme determinação da CI nº 121/2022 da PR/GB | Km | 10 | [7 empty] | 0
3.2.6 | Transporte com caminhão basculante de 10 m³ - rodovia em revestimento primário (areia, brita e pedrisco) | txKm | 401808.6 | [7 empty] | 0
| Quantidades | - | 30 | [7 empty] | 0
| Areia (retirado da composição da usinagem) | t | 0.48713 | [7 empty] | 0
| Brita 0 (retirado da composição da usinagem) | t | 0.09368 | [7 empty] | 0
| Brita 1 (retirado da composição da usinagem) | t | 0.09368 | [7 empty] | 0
| Pedrisco (retirado da composição da usinagem) | t | 0.20609 | [7 empty] | 0
| Distância média (conforme determinação da CI nº 121/2022 da PR/GB | Km | 10 | [7 empty] | 0
3.2.7 | Transporte com caminhão basculante de 10 m³ - rodovia pavimentada (areia, brita e pedrisco) | txKm | 401808.6 | [7 empty] | 0
| Quantidades | - | 30 | [7 empty] | 0
| Areia (retirado da composição da usinagem) | t | 0.48713 | [7 empty] | 0
| Brita 0 (retirado da composição da usinagem) | t | 0.09368 | [7 empty] | 0
| Brita 1 (retirado da composição da usinagem) | t | 0.09368 | [7 empty] | 0
| Pedrisco (retirado da composição da usinagem) | t | 0.20609 | [7 empty] | 0
| Distância média (conforme determinação da CI nº 121/2022 da PR/GB | Km | 10 | [7 empty] | 0
3.2.8 | Transporte com caminhão carroceria de 15 t - rodovia pavimentada (cal hidratada) | txKm | 25644 | [7 empty] | 0
| Quantidades | - | 30 | [7 empty] | 0
| Cal Hidratada (retirado da composição da usinagem) | t | 0.0562 | [7 empty] | 0
| Distância média (conforme determinação da CI nº 121/2022 da PR/GB | Km | 10 | [7 empty] | 0
3.2.9 | Transporte com caminhão carroceria de 15 t - rodovia em revestimento primário (cal hidratada) | txKm | 25644 | [7 empty] | 0
| Quantidades | - | 30 | [7 empty] | 0
| Cal Hidratada (retirado da composição da usinagem) | t | 0.0562 | [7 empty] | 0
| Distância média (conforme determinação da CI nº 121/2022 da PR/GB | Km | 10 | [7 empty] | 0
4 | SINALIZAÇÃO HORIZONTAL E VERTICAL | [9 empty] | 0
4.1 | Placa de regulamentação em aço D = 0,60 m - película retrorrefletiva tipo I + SI - fornecimento e implantação | Und | 60 | [7 empty] | 0
| Quantidades | - | 30 | [7 empty] | 0
| Estimativa por modulo | UND | 2 | [7 empty] | 0
4.2 | Suporte metálico galvanizado para placa de advertência ou regulamentação - lado ou diâmetro de 0,60 m - fornecimento eimplantação | Und | 60 | [7 empty] | 0
| Quantidades | - | 30 | [7 empty] | 0
| Estimativa por modulo | UND | 2 | [7 empty] | 0
4.3 | Pintura de faixa com tinta acrílica - espessura de 0,4 mm | M2 | 18000 | [7 empty] | 0
| Quantidades | - | 30 | [7 empty] | 0
| Largura da faixa | m | 0.1
| Comprimento | m | 2000
| Quantidade por modulo: 3 faixas | und | 3 | [7 empty] | 0
5 | SERVIÇOS COMPLEMENTARES | [9 empty] | 0
5.1 | Conserto de quebra no ramal na rua sem pavimento com fornecimento de material hidráulico | m | 2989.513 | [7 empty] | 0
| Quantidades | - | 30 | [7 empty] | 0
| Estimativa por modulo | m | 99.6504 | [7 empty] | 0
5.2 | Complemento de altura para poço de visita em alvenaria com tijolos maciços esp. = 0,20m. | m² | 225.6 | [7 empty] | 0
| Quantidades | - | 30 | [7 empty] | 0
| Perímetro de um poço de Visita com φ60cm: 2πR | m | 1.88 | [7 empty] | 0
| Complemento de altura: | m | 0.2 | [7 empty] | 0
| Quantidade de poços de visitas a serem reparados: (2000 m / 100m) | und | 20 | [7 empty] | 0
5.3 | PODA DE ÁRVORE _ SBC 201026 | und | 300 | [7 empty] | 0
| Quantidades | - | 30 | [7 empty] | 0
| Quantidade de podas necessárias (estimativa): 10und | und | 10 | [7 empty] | 0
5.4 | Limpeza de ruas (varrição e remoção de entulhos) | m2 | 420000 | [7 empty] | 0
| Quantidades | - | 30 | [7 empty] | 0
| Área | m2 | 14000 | [7 empty] | 0

## COMP.
|  | Composições Analíticas com Preço Unitário |  | Bancos |  | B.D.I. |  | Encargos Sociais
|  | CAPA ASFALTICA EM CBUQ 2022 - Ñ.DES - LOTE 01 |  | SINAPI - 08/2022 - Bahia SICRO3 - 04/2022 - Bahia ORSE - 08/2022 - Sergipe |  | 23,7% |  | Não Desonerado: Horista: 114,47% Mensalista: 70,91%
Composições Analíticas com Preço Unitário
Composições Principais
1.1.1 | Código | Banco | Descrição | Tipo |  | Und | Quant. | Valor Unit | Total
Composição | 9345 | ORSE | Levantamento topográfico planimétrico de rua (via pública) e semi - cadastro de imóveis | Locação de Serviços de Terraplenagem e Acompanhamento Topográfico da Obra |  | m | 1 | 1.21 | 1.21
Insumo | 48 | ORSE | Auxiliar topografia - T4 - Segundo grau completo - DNIT - Mês de ref.: 01/22 | Mão de Obra |  | h | 0.0442 | 9.25 | 0.4
Insumo | 70 | ORSE | Topografo - T2 - Fonte DNIT - Mês de ref.: 01/22 | Mão de Obra |  | h | 0.0221 | 15.69 | 0.34
Insumo | 4415 | ORSE | Veículo leve - Volkswagen:GOL 1000 - automóvel até 100 hp | Equipamento |  | h | 0.014 | 4.4 | 0.06
Insumo | 5931 | ORSE | Técnico cadastro TÉCNICO CADASTRO | Mão de Obra |  | h | 0.016 | 17.02 | 0.27
Insumo | 6443 | ORSE | TEODOLITO | Equipamento |  | H | 0.0221 | 2.25 | 0.04
Insumo | 6694 | ORSE | Desenhista Júnior (Cadista Copista) - Técnico de Nível médio até 5 anos de experiência - Rev 01 | Mão de Obra |  | h | 0.008 | 13.01 | 0.1
|  |  |  | Valor do BDI => | 0.28 |  | Valor com BDI => |  | 1.49
1.1.2 | Código | Banco | Descrição | Tipo |  | Und | Quant. | Valor Unit | Total
Composição | CPU-CODEVASF-10 | Próprio | PROJETO DE PAVIMENTAÇAO - VIA LOCAL (Apenas M.O. - excluindo impressão) _ [SUDECAP 62.03.08] | SERT - SERVIÇOS TÉCNICOS |  | KM | 1 | 2324.42 | 2324.42
Composição Auxiliar | 90779 | SINAPI | ENGENHEIRO CIVIL DE OBRA SENIOR COM ENCARGOS COMPLEMENTARES | SEDI - SERVIÇOS DIVERSOS |  | H | 12 | 167.29 | 2007.48
Composição Auxiliar | 100533 | SINAPI | TECNICO DE EDIFICACOES COM ENCARGOS COMPLEMENTARES | SEDI - SERVIÇOS DIVERSOS |  | H | 4 | 28.64 | 114.56
Composição Auxiliar | 88597 | SINAPI | DESENHISTA DETALHISTA COM ENCARGOS COMPLEMENTARES | SEDI - SERVIÇOS DIVERSOS |  | H | 6 | 33.73 | 202.38
|  |  |  | Valor do BDI => | 550.88 |  | Valor com BDI => |  | 2875.3
1.2.1 | Código | Banco | Descrição | Tipo |  | Und | Quant. | Valor Unit | Total
Composição | CCU 04 | Próprio | MOBILIZAÇÃO E DESMOBILIZAÇÃO (MÁQUINAS E CONTAINERS) | SEDI - SERVIÇOS DIVERSOS |  | T x Km | 1 | 0.58 | 0.58
Composição Auxiliar | 5914640 | SICRO3 | Transporte com cavalo mecânico com semirreboque com capacidade de 30 t - rodovia pavimentada |  |  | tkm | 1 | 0.58 | 0.58
|  |  |  | Valor do BDI => | 0.13 |  | Valor com BDI => |  | 0.71
1.2.2 | Código | Banco | Descrição | Tipo |  | Und | Quant. | Valor Unit | Total
Composição | 74209/001 | SINAPI | PLACA DE OBRA EM CHAPA DE ACO GALVANIZADO | CANT - CANTEIRO DE OBRAS |  | m² | 1 | 422.89 | 422.89
Composição Auxiliar | 94962 | SINAPI | CONCRETO MAGRO PARA LASTRO, TRAÇO 1:4,5:4,5 (EM MASSA SECA DE CIMENTO/ AREIA MÉDIA/ BRITA 1) - PREPARO MECÂNICO COM BETONEIRA 400 L. AF_05/2021 | FUES - FUNDAÇÕES E ESTRUTURAS |  | m³ | 0.01 | 426.94 | 4.26
Composição Auxiliar | 88262 | SINAPI | CARPINTEIRO DE FORMAS COM ENCARGOS COMPLEMENTARES | SEDI - SERVIÇOS DIVERSOS |  | H | 1 | 28.32 | 28.32
Composição Auxiliar | 88316 | SINAPI | SERVENTE COM ENCARGOS COMPLEMENTARES | SEDI - SERVIÇOS DIVERSOS |  | H | 2 | 19.92 | 39.84
Insumo | 00004813 | SINAPI | PLACA DE OBRA (PARA CONSTRUCAO CIVIL) EM CHAPA GALVANIZADA *N. 22*, ADESIVADA, DE *2,0 X 1,125* M | Material |  | m² | 1 | 302.5 | 302.5
Insumo | 00004491 | SINAPI | PONTALETE *7,5 X 7,5* CM EM PINUS, MISTA OU EQUIVALENTE DA REGIAO - BRUTA | Material |  | M | 4 | 9.55 | 38.2
Insumo | 00005075 | SINAPI | PREGO DE ACO POLIDO COM CABECA 18 X 30 (2 3/4 X 10) | Material |  | KG | 0.11 | 20.85 | 2.29
Insumo | 00004417 | SINAPI | SARRAFO NAO APARELHADO *2,5 X 7* CM, EM MACARANDUBA, ANGELIM OU EQUIVALENTE DA REGIAO - BRUTA | Material |  | M | 1 | 7.48 | 7.48
|  |  |  | Valor do BDI => | 100.22 |  | Valor com BDI => |  | 523.11
1.2.3 | Código | Banco | Descrição | Tipo |  | Und | Quant. | Valor Unit | Total
Composição | CPU-CODEVASF-12 | Próprio | ADMINISTRAÇÃO LOCAL DE OBRA (2022) _ ver coeficientes | CANT - CANTEIRO DE OBRAS |  | und | 1 | 3477.7 | 3477.7
Composição Auxiliar | 90777 | SINAPI | ENGENHEIRO CIVIL DE OBRA JUNIOR COM ENCARGOS COMPLEMENTARES | SEDI - SERVIÇOS DIVERSOS |  | H | 10 | 108.08 | 1080.8
Composição Auxiliar | 90780 | SINAPI | MESTRE DE OBRAS COM ENCARGOS COMPLEMENTARES | SEDI - SERVIÇOS DIVERSOS |  | H | 20 | 46.74 | 934.8
Composição Auxiliar | 90772 | SINAPI | AUXILIAR DE ESCRITORIO COM ENCARGOS COMPLEMENTARES | SEDI - SERVIÇOS DIVERSOS |  | H | 20 | 19.78 | 395.6
Composição Auxiliar | 88321 | SINAPI | TÉCNICO DE LABORATÓRIO COM ENCARGOS COMPLEMENTARES | SEDI - SERVIÇOS DIVERSOS |  | H | 10 | 39.82 | 398.2
Composição Auxiliar | 88249 | SINAPI | AUXILIAR DE LABORATÓRIO COM ENCARGOS COMPLEMENTARES | SEDI - SERVIÇOS DIVERSOS |  | H | 10 | 28.11 | 281.1
Insumo | 4415 | ORSE | Veículo leve - Volkswagen:GOL 1000 - automóvel até 100 hp | Equipamento |  | h | 88 | 4.4 | 387.2
|  |  | Valor Modulo Único => | Valor do BDI => | 824.21 |  | Valor com BDI => |  | 4301.91
|  |  | Valor Total dos Modulos => | Quantidade de Modulos => |  | 30 | Valor com BDI Total => |  | 129057.3
1.2.4 | Código | Banco | Descrição | Tipo |  | Und | Quant. | Valor Unit | Total
Composição | CCU 02 | Próprio | CANTEIRO DE OBRAS EM CONTAINER (Escritório + WCs + Almoxarifado + Laboratório) | CANT - CANTEIRO DE OBRAS |  | UND | 1 | 3972.62 | 3972.62
Insumo | 00010775 | SINAPI | LOCACAO DE CONTAINER 2,30 X 6,00 M, ALT. 2,50 M, COM 1 SANITARIO, PARA ESCRITORIO, COMPLETO, SEM DIVISORIAS INTERNAS (NAO INCLUI MOBILIZACAO/DESMOBILIZACAO) | Equipamento |  | MES | 1 | 1042 | 1042
Insumo | 00010776 | SINAPI | LOCACAO DE CONTAINER 2,30 X 6,00 M, ALT. 2,50 M, PARA ESCRITORIO, SEM DIVISORIAS INTERNAS E SEM SANITARIO (NAO INCLUI MOBILIZACAO/DESMOBILIZACAO) | Equipamento |  | MES | 2 | 814.06 | 1628.12
Insumo | 00010779 | SINAPI | LOCACAO DE CONTAINER 2,30 X 4,30 M, ALT. 2,50 M, P/ SANITARIO, C/ 5 BACIAS, 1 LAVATORIO E 4 MICTORIOS (NAO INCLUI MOBILIZACAO/DESMOBILIZACAO) | Equipamento |  | MES | 1 | 1302.5 | 1302.5
|  |  |  | Valor do BDI => | 941.51 |  | Valor com BDI => |  | 4914.13
1.3.1 | Código | Banco | Descrição | Tipo |  | Und | Quant. | Valor Unit | Total
Composição | ANP 004 | Próprio | Aquisição de emulsão asfáltica RR-1C com ICMS de 18% | ASTU - ASSENTAMENTO DE TUBOS E PECAS |  | t | 1 | 4590 | 4590
Insumo | ANP 03 | Próprio | Aquisição de emulsão asfáltica RR-1C com ICMS de 18% | Material |  | Kg | 1000 | 4.59 | 4590
|  |  |  | Valor do BDI => | 688.5 |  | Valor com BDI => |  | 5278.5
1.3.2 | Código | Banco | Descrição | Tipo |  | Und | Quant. | Valor Unit | Total
Composição | ANP 005 | Próprio | Aquisição de cimentos asfálticos CAP 50/70 com ICMS de 18% | ASTU - ASSENTAMENTO DE TUBOS E PECAS |  | t | 1 | 5110 | 5110
Insumo | ANP 04 | Próprio | Aquisição de Cimentos Asfálticos CAP-50-70 com ICMS de 18% | Material |  | Kg | 1000 | 5.11 | 5110
|  |  |  | Valor do BDI => | 766.5 |  | Valor com BDI => |  | 5876.5
1.3.3 | Código | Banco | Descrição | Tipo |  | Und | Quant. | Valor Unit | Total
Composição | 102330 | SINAPI | TRANSPORTE COM CAMINHÃO TANQUE DE TRANSPORTE DE MATERIAL ASFÁLTICO DE 30000 L, EM VIA URBANA PAVIMENTADA, DMT ATÉ 30KM (UNIDADE: TXKM). AF_07/2020 | TRAN - TRANSPORTES, CARGAS E DESCARGAS |  | TXKM | 1 | 1.47 | 1.47
Composição Auxiliar | 91645 | SINAPI | CAMINHÃO DE TRANSPORTE DE MATERIAL ASFÁLTICO 30.000 L, COM CAVALO MECÂNICO DE CAPACIDADE MÁXIMA DE TRAÇÃO COMBINADO DE 66.000 KG, POTÊNCIA 360 CV, INCLUSIVE TANQUE DE ASFALTO COM SERPENTINA - CHP DIURNO. AF_08/2015 | CHOR - CUSTOS HORÁRIOS DE MÁQUINAS E EQUIPAMENTOS |  | CHP | 0.0028 | 490.77 | 1.37
Composição Auxiliar | 91646 | SINAPI | CAMINHÃO DE TRANSPORTE DE MATERIAL ASFÁLTICO 30.000 L, COM CAVALO MECÂNICO DE CAPACIDADE MÁXIMA DE TRAÇÃO COMBINADO DE 66.000 KG, POTÊNCIA 360 CV, INCLUSIVE TANQUE DE ASFALTO COM SERPENTINA - CHI DIURNO. AF_08/2015 | CHOR - CUSTOS HORÁRIOS DE MÁQUINAS E EQUIPAMENTOS |  | CHI | 0.0012 | 85.4 | 0.1
|  |  |  | Valor do BDI => | 0.22 |  | Valor com BDI => |  | 1.69
1.3.4 | Código | Banco | Descrição | Tipo |  | Und | Quant. | Valor Unit | Total
Composição | 102331 | SINAPI | TRANSPORTE COM CAMINHÃO TANQUE DE TRANSPORTE DE MATERIAL ASFÁLTICO DE 30000 L, EM VIA URBANA PAVIMENTADA, ADICIONAL PARA DMT EXCEDENTE A 30 KM (UNIDADE: TXKM). AF_07/2020 | TRAN - TRANSPORTES, CARGAS E DESCARGAS |  | TXKM | 1 | 0.57 | 0.57
Composição Auxiliar | 91645 | SINAPI | CAMINHÃO DE TRANSPORTE DE MATERIAL ASFÁLTICO 30.000 L, COM CAVALO MECÂNICO DE CAPACIDADE MÁXIMA DE TRAÇÃO COMBINADO DE 66.000 KG, POTÊNCIA 360 CV, INCLUSIVE TANQUE DE ASFALTO COM SERPENTINA - CHP DIURNO. AF_08/2015 | CHOR - CUSTOS HORÁRIOS DE MÁQUINAS E EQUIPAMENTOS |  | CHP | 0.0011 | 490.77 | 0.53
Composição Auxiliar | 91646 | SINAPI | CAMINHÃO DE TRANSPORTE DE MATERIAL ASFÁLTICO 30.000 L, COM CAVALO MECÂNICO DE CAPACIDADE MÁXIMA DE TRAÇÃO COMBINADO DE 66.000 KG, POTÊNCIA 360 CV, INCLUSIVE TANQUE DE ASFALTO COM SERPENTINA - CHI DIURNO. AF_08/2015 | CHOR - CUSTOS HORÁRIOS DE MÁQUINAS E EQUIPAMENTOS |  | CHI | 0.0005 | 85.4 | 0.04
|  |  |  | Valor do BDI => | 0.08 |  | Valor com BDI => |  | 0.65
1.4.1 | Código | Banco | Descrição | Tipo |  | Und | Quant. | Valor Unit | Total
Composição | 4011353 | SICRO3 | Pintura de ligação |  |  | m² | 1 | 0.29 | 0.29
A | Código | Banco | Equipamentos | Quantidade | Utilização |  | Custo Operacional |  | Custo Horário
[5 empty] | Operativa | Improdutiva | Operativa | Improdutiva
Insumo | E9509 | SICRO3 | Caminhão tanque distribuidor de asfalto com capacidade de 6.000 l - 7 kW/136 kW | 1 | 1 | 0 | 275.3736 | 72.1142 | 275.3736
Insumo | E9558 | SICRO3 | Tanque de estocagem de asfalto com capacidade de 30.000 l | 2 | 1 | 0 | 57.1961 | 39.0691 | 114.3922
[6 empty] | Custo Horário de Equipamentos => |  |  | 389.7658
B | Código | Banco | Mão de Obra | Quantidade | Salário Hora |  |  |  | Custo Horário
Insumo | P9824 | SICRO3 | Servente | 2 |  |  |  | 18.9249 | 37.8498
[6 empty] | Custo Horário da Mão de Obra => |  |  | 37.8498
[6 empty] | Adc.M.O. - Ferramentas (0,0%) => |  |  | 0
[6 empty] | Custo Horário de Execução => |  |  | 427.6156
[6 empty] | Fator de Influencia da Chuva - FIC => |  |  | 0.0024
[6 empty] | Custo do FIC => |  |  | 0.0007
[6 empty] | Produção de Equipe => |  |  | 1500
[6 empty] | Custo Unitário de Execução => |  |  | 0.2851
|  |  |  | Valor do BDI => | 0.06 |  | Valor com BDI => |  | 0.35
1.4.2 | Código | Banco | Descrição | Tipo |  | Und | Quant. | Valor Unit | Total
Composição | 4011463 | SICRO3 | Concreto asfáltico - faixa C - areia e brita comerciais para reperfilamento |  |  | t | 1 | 196.33 | 196.33
A | Código | Banco | Equipamentos | Quantidade | Utilização |  | Custo Operacional |  | Custo Horário
[5 empty] | Operativa | Improdutiva | Operativa | Improdutiva
Insumo | E9762 | SICRO3 | Rolo compactador de pneus autopropelido de 27 t - 85 kW | 1 | 0.71 | 0.29 | 232.9004 | 107.9222 | 196.6567
Insumo | E9681 | SICRO3 | Rolo compactador liso tandem vibratório autopropelido de 10,4 t - 82 kW | 1 | 0.82 | 0.18 | 268.8338 | 90.7544 | 236.7795
Insumo | E9545 | SICRO3 | Vibroacabadora de asfalto sobre esteiras - 82 kW | 1 | 1 | 0 | 306.3141 | 126.5302 | 306.3141
[6 empty] | Custo Horário de Equipamentos => |  |  | 739.7503
B | Código | Banco | Mão de Obra | Quantidade | Salário Hora |  |  |  | Custo Horário
Insumo | P9824 | SICRO3 | Servente | 8 |  |  |  | 18.9249 | 151.3992
[6 empty] | Custo Horário da Mão de Obra => |  |  | 151.3992
[6 empty] | Adc.M.O. - Ferramentas (0,0%) => |  |  | 0
[6 empty] | Custo Horário de Execução => |  |  | 891.1495
[6 empty] | Fator de Influencia da Chuva - FIC => |  |  | 0.0024
[6 empty] | Custo do FIC => |  |  | 0.0212
[6 empty] | Produção de Equipe => |  |  | 99.6
[6 empty] | Custo Unitário de Execução => |  |  | 8.9473
D | Banco | Código | Atividades Auxiliares | Quantidade | Unidade | Preço Unitário |  |  | Custo Horário
Atividade Auxiliar | SICRO3 | 6416078 | Usinagem de concreto asfáltico - faixa C - areia e brita comerciais | 1.02 | t | 176.08 |  |  | 179.6016
[6 empty] | Custo Total das Atividades => |  |  | 179.6016
E | Banco | Insumo | Tempos Fixos | Código | Quantidade | Unidade | Preço Unitário |  | Custo Horário
Tempo Fixo | SICRO3 | 6416078 | Carga, manobra e descarga de mistura betuminosa a quente em caminhão basculante de 10 m³ - carga em usina de asfalto100/140 t/h e descarga em vibroacabadora | 5914649 | 1.02 | t | 7.61 |  | 7.7622
[6 empty] | Custo Total dos Tempos Fixos => |  |  | 7.7622
F | Banco | Insumo | Momento de Transporte | Quantidade | Unidade | Distância Média de Transporte (DMT) |  |  | Custo Horário
[6 empty] | LN | RP | P
Momento de Transporte | SICRO3 | 6416078 | Usinagem de concreto asfáltico - faixa C - areia e brita comerciais - Caminhão basculante com capacidade de 10 m³ - 188 kW | 1.02 | tkm | 5914359 0,000 R$ 1,19 | 5914374 0,000 R$ 0,95 | 5914389 0,000 R$ 0,78 | 0
[6 empty] | Custo total dos Momentos de Transportes => |  |  | 0
|  |  |  | Valor do BDI => | 46.53 |  | Valor com BDI => |  | 242.86
1.4.4 | Código | Banco | Descrição | Tipo |  | Und | Quant. | Valor Unit | Total
Composição | 5914374 | SICRO3 | Transporte com caminhão basculante de 10 m³ - rodovia em revestimento primário |  |  | tkm | 1 | 0.95 | 0.95
A | Código | Banco | Equipamentos | Quantidade | Utilização |  | Custo Operacional |  | Custo Horário
[5 empty] | Operativa | Improdutiva | Operativa | Improdutiva
Insumo | E9579 | SICRO3 | Caminhão basculante com capacidade de 10 m³ - 188 kW | 1 | 1 | 0 | 292.4414 | 82.7606 | 292.4414
[6 empty] | Custo Horário de Equipamentos => |  |  | 292.4414
[6 empty] | Custo Horário de Execução => |  |  | 292.4414
[6 empty] | Fator de Influencia da Chuva - FIC => |  |  | 0.0143
[6 empty] | Custo do FIC => |  |  | 0.0134
[6 empty] | Produção de Equipe => |  |  | 311.25
[6 empty] | Custo Unitário de Execução => |  |  | 0.9396
|  |  |  | Valor do BDI => | 0.22 |  | Valor com BDI => |  | 1.17
1.4.5 | Código | Banco | Descrição | Tipo |  | Und | Quant. | Valor Unit | Total
Composição | 5914389 | SICRO3 | Transporte com caminhão basculante de 10 m³ - rodovia pavimentada |  |  | tkm | 1 | 0.78 | 0.78
A | Código | Banco | Equipamentos | Quantidade | Utilização |  | Custo Operacional |  | Custo Horário
[5 empty] | Operativa | Improdutiva | Operativa | Improdutiva
Insumo | E9579 | SICRO3 | Caminhão basculante com capacidade de 10 m³ - 188 kW | 1 | 1 | 0 | 292.4414 | 82.7606 | 292.4414
[6 empty] | Custo Horário de Equipamentos => |  |  | 292.4414
[6 empty] | Custo Horário de Execução => |  |  | 292.4414
[6 empty] | Fator de Influencia da Chuva - FIC => |  |  | 0
[6 empty] | Custo do FIC => |  |  | 0
[6 empty] | Produção de Equipe => |  |  | 373.5
[6 empty] | Custo Unitário de Execução => |  |  | 0.783
|  |  |  | Valor do BDI => | 0.18 |  | Valor com BDI => |  | 0.96
1.4.8 | Código | Banco | Descrição | Tipo |  | Und | Quant. | Valor Unit | Total
Composição | 5914464 | SICRO3 | Transporte com caminhão carroceria de 15 t - rodovia em revestimento primário |  |  | tkm | 1 | 0.91 | 0.91
A | Código | Banco | Equipamentos | Quantidade | Utilização |  | Custo Operacional |  | Custo Horário
[5 empty] | Operativa | Improdutiva | Operativa | Improdutiva
Insumo | E9592 | SICRO3 | Caminhão carroceria com capacidade de 15 t - 188 kW | 1 | 1 | 0 | 278.0946 | 75.5208 | 278.0946
[6 empty] | Custo Horário de Equipamentos => |  |  | 278.0946
[6 empty] | Custo Horário de Execução => |  |  | 278.0946
[6 empty] | Fator de Influencia da Chuva - FIC => |  |  | 0.0143
[6 empty] | Custo do FIC => |  |  | 0.0128
[6 empty] | Produção de Equipe => |  |  | 310.73
[6 empty] | Custo Unitário de Execução => |  |  | 0.895
|  |  |  | Valor do BDI => | 0.21 |  | Valor com BDI => |  | 1.12
1.4.9 | Código | Banco | Descrição | Tipo |  | Und | Quant. | Valor Unit | Total
Composição | 5914479 | SICRO3 | Transporte com caminhão carroceria de 15 t - rodovia pavimentada |  |  | tkm | 1 | 0.75 | 0.75
A | Código | Banco | Equipamentos | Quantidade | Utilização |  | Custo Operacional |  | Custo Horário
[5 empty] | Operativa | Improdutiva | Operativa | Improdutiva
Insumo | E9592 | SICRO3 | Caminhão carroceria com capacidade de 15 t - 188 kW | 1 | 1 | 0 | 278.0946 | 75.5208 | 278.0946
[6 empty] | Custo Horário de Equipamentos => |  |  | 278.0946
[6 empty] | Custo Horário de Execução => |  |  | 278.0946
[6 empty] | Fator de Influencia da Chuva - FIC => |  |  | 0
[6 empty] | Custo do FIC => |  |  | 0
[6 empty] | Produção de Equipe => |  |  | 372.88
[6 empty] | Custo Unitário de Execução => |  |  | 0.7458
|  |  |  | Valor do BDI => | 0.17 |  | Valor com BDI => |  | 0.92
1.5.1 | Código | Banco | Descrição | Tipo |  | Und | Quant. | Valor Unit | Total
Composição | 5213440 | SICRO3 | Placa de regulamentação em aço D = 0,60 m - película retrorrefletiva tipo I + SI - fornecimento e implantação |  |  | un | 1 | 198.65 | 198.65
A | Código | Banco | Equipamentos | Quantidade | Utilização |  | Custo Operacional |  | Custo Horário
[5 empty] | Operativa | Improdutiva | Operativa | Improdutiva
Insumo | E9687 | SICRO3 | Caminhão carroceria com capacidade de 5 t - 115 kW | 1 | 0.3 | 0.7 | 151.2953 | 56.0247 | 84.6059
[6 empty] | Custo Horário de Equipamentos => |  |  | 84.6059
B | Código | Banco | Mão de Obra | Quantidade | Salário Hora |  |  |  | Custo Horário
Insumo | P9830 | SICRO3 | Montador | 1 |  |  |  | 27.5366 | 27.5366
Insumo | P9824 | SICRO3 | Servente | 2 |  |  |  | 18.9249 | 37.8498
[6 empty] | Custo Horário da Mão de Obra => |  |  | 65.3864
[6 empty] | Adc.M.O. - Ferramentas (0,0%) => |  |  | 0
[6 empty] | Custo Horário de Execução => |  |  | 149.9923
[6 empty] | Fator de Influencia da Chuva - FIC => |  |  | 0
[6 empty] | Custo do FIC => |  |  | 0
[6 empty] | Produção de Equipe => |  |  | 3
[6 empty] | Custo Unitário de Execução => |  |  | 49.9974
D | Banco | Código | Atividades Auxiliares | Quantidade | Unidade | Preço Unitário |  |  | Custo Horário
Atividade Auxiliar | SICRO3 | 5213414 | Placa em aço nº 16 galvanizado com película retrorrefletiva tipo I + SI - confecção | 0.36 | m² | 412.92 |  |  | 148.6512
[6 empty] | Custo Total das Atividades => |  |  | 148.6512
|  |  |  | Valor do BDI => | 47.08 |  | Valor com BDI => |  | 245.73
1.5.2 | Código | Banco | Descrição | Tipo |  | Und | Quant. | Valor Unit | Total
Composição | 5213863 | SICRO3 | Suporte metálico galvanizado para placa de advertência ou regulamentação - lado ou diâmetro de 0,60 m - fornecimento eimplantação |  |  | un | 1 | 385.59 | 385.59
A | Código | Banco | Equipamentos | Quantidade | Utilização |  | Custo Operacional |  | Custo Horário
[5 empty] | Operativa | Improdutiva | Operativa | Improdutiva
Insumo | E9687 | SICRO3 | Caminhão carroceria com capacidade de 5 t - 115 kW | 1 | 0.3 | 0.7 | 151.2953 | 56.0247 | 84.6059
[6 empty] | Custo Horário de Equipamentos => |  |  | 84.6059
B | Código | Banco | Mão de Obra | Quantidade | Salário Hora |  |  |  | Custo Horário
Insumo | P9830 | SICRO3 | Montador | 1 |  |  |  | 27.5366 | 27.5366
Insumo | P9824 | SICRO3 | Servente | 1 |  |  |  | 18.9249 | 18.9249
[6 empty] | Custo Horário da Mão de Obra => |  |  | 46.4615
[6 empty] | Adc.M.O. - Ferramentas (0,0%) => |  |  | 0
[6 empty] | Custo Horário de Execução => |  |  | 131.0674
[6 empty] | Fator de Influencia da Chuva - FIC => |  |  | 0
[6 empty] | Custo do FIC => |  |  | 0
[6 empty] | Produção de Equipe => |  |  | 4.1
[6 empty] | Custo Unitário de Execução => |  |  | 31.9677
C | Banco | Código | Material | Quantidade | Unidade | Preço Unitário |  |  | Custo Horário
Insumo | SICRO3 | M0789 | Conjunto para fixação de placas em aço galvanizado composto por barra chata, abraçadeira, parafusos, | 0.69622 | kg | 21.7289 |  |  | 15.1281
Insumo | SICRO3 | M0787 | Suporte em aço-carbono galvanizado tipo perfil C para placa de sinalização | 12.717 | kg | 24.5921 |  |  | 312.7377
[6 empty] | Custo Total do Material => |  |  | 327.8658
D | Banco | Código | Atividades Auxiliares | Quantidade | Unidade | Preço Unitário |  |  | Custo Horário
Atividade Auxiliar | SICRO3 | 1107892 | Concreto fck = 20 MPa - confecção em betoneira e lançamento manual - areia e brita comerciais | 0.0503 | m³ | 464.84 |  |  | 23.3815
Atividade Auxiliar | SICRO3 | 4805750 | Escavação manual em material de 1ª categoria na profundidade de até 1 m | 0.0503 | m³ | 38.39 |  |  | 1.931
[6 empty] | Custo Total das Atividades => |  |  | 25.3125
E | Banco | Insumo | Tempos Fixos | Código | Quantidade | Unidade | Preço Unitário |  | Custo Horário
Tempo Fixo | SICRO3 | M0789 | Carga, manobra e descarga de materiais diversos em caminhão carroceria de 15 t - carga e descarga manuais | 5914655 | 0.0007 | t | 33.08 |  | 0.0232
Tempo Fixo | SICRO3 | M0787 | Carga, manobra e descarga de materiais diversos em caminhão carroceria de 15 t - carga e descarga manuais | 5914655 | 0.01272 | t | 33.08 |  | 0.4208
[6 empty] | Custo Total dos Tempos Fixos => |  |  | 0.444
F | Banco | Insumo | Momento de Transporte | Quantidade | Unidade | Distância Média de Transporte (DMT) |  |  | Custo Horário
[6 empty] | LN | RP | P
Momento de Transporte | SICRO3 | M0789 | Conjunto para fixação de placas em aço galvanizado composto por barra chata, abraçadeira, parafusos, - Caminhão carroceria com capacidade de 15 t - 188 kW | 0.0007 | tkm | 5914449 0,000 R$ 1,13 | 5914464 0,000 R$ 0,91 | 5914479 0,000 R$ 0,75 | 0
Momento de Transporte | SICRO3 | M0787 | Suporte em aço-carbono galvanizado tipo perfil C para placa de sinalização - Caminhão carroceria com capacidade de 15 t - 188 kW | 0.01272 | tkm | 5914449 0,000 R$ 1,13 | 5914464 0,000 R$ 0,91 | 5914479 0,000 R$ 0,75 | 0
[6 empty] | Custo total dos Momentos de Transportes => |  |  | 0
|  |  |  | Valor do BDI => | 91.38 |  | Valor com BDI => |  | 476.97
1.5.3 | Código | Banco | Descrição | Tipo |  | Und | Quant. | Valor Unit | Total
Composição | 5213400 | SICRO3 | Pintura de faixa com tinta acrílica - espessura de 0,4 mm |  |  | m² | 1 | 24.97 | 24.97
A | Código | Banco | Equipamentos | Quantidade | Utilização |  | Custo Operacional |  | Custo Horário
[5 empty] | Operativa | Improdutiva | Operativa | Improdutiva
Insumo | E9644 | SICRO3 | Caminhão demarcador de faixas com sistema de pintura a frio - 28 kW/115 kW | 1 | 1 | 0 | 388.7256 | 155.9486 | 388.7256
[6 empty] | Custo Horário de Equipamentos => |  |  | 388.7256
B | Código | Banco | Mão de Obra | Quantidade | Salário Hora |  |  |  | Custo Horário
Insumo | P9853 | SICRO3 | Pré-marcador | 1 |  |  |  | 19.9227 | 19.9227
Insumo | P9824 | SICRO3 | Servente | 4 |  |  |  | 18.9249 | 75.6996
[6 empty] | Custo Horário da Mão de Obra => |  |  | 95.6223
[6 empty] | Adc.M.O. - Ferramentas (0,0%) => |  |  | 0
[6 empty] | Custo Horário de Execução => |  |  | 484.3479
[6 empty] | Fator de Influencia da Chuva - FIC => |  |  | 0
[6 empty] | Custo do FIC => |  |  | 0
[6 empty] | Produção de Equipe => |  |  | 177.07
[6 empty] | Custo Unitário de Execução => |  |  | 2.7353
C | Banco | Código | Material | Quantidade | Unidade | Preço Unitário |  |  | Custo Horário
Insumo | SICRO3 | M2037 | Microesferas refletivas de vidro tipo I-B | 0.08 | kg | 8.0072 |  |  | 0.6406
Insumo | SICRO3 | M2038 | Microesferas refletivas de vidro tipo II-A | 0.35 | kg | 8.6719 |  |  | 3.0352
Insumo | SICRO3 | M2034 | Solvente para tinta à base de resina acrílica | 0.02 | l | 12.7018 |  |  | 0.254
Insumo | SICRO3 | M2044 | Tinta à base de resina acrílica emulsionada em água para pré-marcação viária | 0.00097 | l | 19.4467 |  |  | 0.0189
Insumo | SICRO3 | M2027 | Tinta à base de resina acrílica estirenada para demarcação viária | 0.4 | l | 45.6206 |  |  | 18.2482
[6 empty] | Custo Total do Material => |  |  | 22.1969
E | Banco | Insumo | Tempos Fixos | Código | Quantidade | Unidade | Preço Unitário |  | Custo Horário
Tempo Fixo | SICRO3 | M2037 | Carga, manobra e descarga de materiais diversos em caminhão carroceria de 15 t - carga e descarga manuais | 5914655 | 8e-05 | t | 33.08 |  | 0.0026
Tempo Fixo | SICRO3 | M2038 | Carga, manobra e descarga de materiais diversos em caminhão carroceria de 15 t - carga e descarga manuais | 5914655 | 0.00035 | t | 33.08 |  | 0.0116
Tempo Fixo | SICRO3 | M2034 | Carga, manobra e descarga de materiais diversos em caminhão carroceria de 15 t - carga e descarga manuais | 5914655 | 2e-05 | t | 33.08 |  | 0.0007
Tempo Fixo | SICRO3 | M2027 | Carga, manobra e descarga de materiais diversos em caminhão carroceria de 15 t - carga e descarga manuais | 5914655 | 0.00055 | t | 33.08 |  | 0.0182
[6 empty] | Custo Total dos Tempos Fixos => |  |  | 0.0331
F | Banco | Insumo | Momento de Transporte | Quantidade | Unidade | Distância Média de Transporte (DMT) |  |  | Custo Horário
[6 empty] | LN | RP | P
Momento de Transporte | SICRO3 | M2037 | Microesferas refletivas de vidro tipo I-B - Caminhão carroceria com capacidade de 15 t - 188 kW | 8e-05 | tkm | 5914449 0,000 R$ 1,13 | 5914464 0,000 R$ 0,91 | 5914479 0,000 R$ 0,75 | 0
Momento de Transporte | SICRO3 | M2038 | Microesferas refletivas de vidro tipo II-A - Caminhão carroceria com capacidade de 15 t - 188 kW | 0.00035 | tkm | 5914449 0,000 R$ 1,13 | 5914464 0,000 R$ 0,91 | 5914479 0,000 R$ 0,75 | 0
Momento de Transporte | SICRO3 | M2034 | Solvente para tinta à base de resina acrílica - Caminhão carroceria com capacidade de 15 t - 188 kW | 2e-05 | tkm | 5914449 0,000 R$ 1,13 | 5914464 0,000 R$ 0,91 | 5914479 0,000 R$ 0,75 | 0
Momento de Transporte | SICRO3 | M2027 | Tinta à base de resina acrílica estirenada para demarcação viária - Caminhão carroceria com capacidade de 15 t - 188 kW | 0.00055 | tkm | 5914449 0,000 R$ 1,13 | 5914464 0,000 R$ 0,91 | 5914479 0,000 R$ 0,75 | 0
[6 empty] | Custo total dos Momentos de Transportes => |  |  | 0
|  |  |  | Valor do BDI => | 5.91 |  | Valor com BDI => |  | 30.88
1.6.1 | Código | Banco | Descrição | Tipo |  | Und | Quant. | Valor Unit | Total
Composição | CCU 10 | Próprio | Conserto de quebra no ramal na rua sem pavimento com fornecimento de material hidráulico | SEDI - SERVIÇOS DIVERSOS |  | m | 1 | 16.15 | 16.15
Composição Auxiliar | 88316 | SINAPI | SERVENTE COM ENCARGOS COMPLEMENTARES | SEDI - SERVIÇOS DIVERSOS |  | H | 0.2 | 19.92 | 3.98
Composição Auxiliar | 88267 | SINAPI | ENCANADOR OU BOMBEIRO HIDRÁULICO COM ENCARGOS COMPLEMENTARES | SEDI - SERVIÇOS DIVERSOS |  | H | 0.1 | 27.97 | 2.79
Insumo | 00009867 | SINAPI | TUBO PVC, SOLDAVEL, DN 20 MM, AGUA FRIA (NBR-5648) | Material |  | M | 1 | 3.73 | 3.73
Insumo | 10585 | ORSE | Arco de serra | Material |  | un | 0.1 | 21.56 | 2.15
Insumo | 00003859 | SINAPI | LUVA SOLDAVEL COM ROSCA, PVC, 20 MM X 1/2", PARA AGUA FRIA PREDIAL | Material |  | UN | 2 | 1.75 | 3.5
|  |  |  | Valor do BDI => | 3.82 |  | Valor com BDI => |  | 19.97
1.6.2 | Código | Banco | Descrição | Tipo |  | Und | Quant. | Valor Unit | Total
Composição | 2725 | ORSE | Complemento de altura para poço de visita em alvenaria com tijolos maciços esp. = 0,20m. | Poços de Visita para Redes de Drenagem |  | m2 | 1 | 233.8 | 233.8
Composição Auxiliar | 157 | ORSE | Alvenaria tijolo cerâmico maciço (5x9x19), esp = 0,19m (dobrada), com argamassa traço t5 - 1:2:8 (cimento / cal / areia) c/ junta de 2,0cm - R1 | Alvenarias de Vedação |  | m² | 1 | 198.95 | 198.95
Composição Auxiliar | 1903 | ORSE | Argamassa cimento e areia traço t-1 (1:3) - 1 saco cimento 50kg / 3 padiolas areia dim. 0.35 x 0.45 x 0.23 m - Confecção mecânica e transporte | Argamassas |  | m³ | 0.06 | 580.85 | 34.85
|  |  |  | Valor do BDI => | 55.41 |  | Valor com BDI => |  | 289.21
1.6.3 | Código | Banco | Descrição | Tipo |  | Und | Quant. | Valor Unit | Total
Composição | CPU-CODEVASF-16 | Próprio | PODA DE ÁRVORE _ [SBC 201026] | SEDI - SERVIÇOS DIVERSOS |  | und | 1 | 26.84 | 26.84
Composição Auxiliar | 88316 | SINAPI | SERVENTE COM ENCARGOS COMPLEMENTARES | SEDI - SERVIÇOS DIVERSOS |  | H | 0.566 | 19.92 | 11.27
Composição Auxiliar | 88441 | SINAPI | JARDINEIRO COM ENCARGOS COMPLEMENTARES | SEDI - SERVIÇOS DIVERSOS |  | H | 0.731 | 21.31 | 15.57
|  |  |  | Valor do BDI => | 6.36 |  | Valor com BDI => |  | 33.2
1.6.4 | Código | Banco | Descrição | Tipo |  | Und | Quant. | Valor Unit | Total
Composição | 6191 | ORSE | Limpeza de ruas (varrição e remoção de entulhos) | Conversão InfoWOrca |  | m² | 1 | 0.44 | 0.44
Composição Auxiliar | 5073 | ORSE | Transporte local com caminhão basculante de 10m³, em rodovia pavimentada (conservação) densidade=1,5t/m³ | Transportes |  | tkm | 0.0626 | 0.27 | 0.01
Composição Auxiliar | 10549 | ORSE | Encargos Complementares - Servente | Provisórios |  | h | 0.0278 | 3.7 | 0.1
Insumo | 00006111 | SINAPI | SERVENTE DE OBRAS | Mão de Obra |  | H | 0.0278 | 12.11 | 0.33
|  |  |  | Valor do BDI => | 0.1 |  | Valor com BDI => |  | 0.54
Composições Auxiliares
| Código | Banco | Descrição | Tipo |  | Und | Quant. | Valor Unit | Total
Composição | 5914647 | SICRO3 | Carga, manobra e descarga de agregados ou solos em caminhão basculante de 10 m³ - carga com carregadeira de 3,40 m³(exclusa) e descarga livre |  |  | t | 1 | 1.73 | 1.73
A | Código | Banco | Equipamentos | Quantidade | Utilização |  | Custo Operacional |  | Custo Horário
[5 empty] | Operativa | Improdutiva | Operativa | Improdutiva
Insumo | E9579 | SICRO3 | Caminhão basculante com capacidade de 10 m³ - 188 kW | 3 | 0.86 | 0.14 | 292.4414 | 82.7606 | 789.2583
[6 empty] | Custo Horário de Equipamentos => |  |  | 789.2583
[6 empty] | Custo Horário de Execução => |  |  | 789.2583
[6 empty] | Fator de Influencia da Chuva - FIC => |  |  | 0
[6 empty] | Custo do FIC => |  |  | 0
[6 empty] | Produção de Equipe => |  |  | 457.16
[6 empty] | Custo Unitário de Execução => |  |  | 1.7264
|  |  |  | Valor do BDI => | 0.41 |  | Valor com BDI => |  | 2.14
| Código | Banco | Descrição | Tipo |  | Und | Quant. | Valor Unit | Total
Composição | 5914333 | SICRO3 | Carga, manobra e descarga de materiais diversos em caminhão carroceria de 15 t - carga e descarga com caminhãoguindauto de 20 t.m |  |  | t | 1 | 33.84 | 33.84
A | Código | Banco | Equipamentos | Quantidade | Utilização |  | Custo Operacional |  | Custo Horário
[5 empty] | Operativa | Improdutiva | Operativa | Improdutiva
Insumo | E9592 | SICRO3 | Caminhão carroceria com capacidade de 15 t - 188 kW | 2 | 0.53 | 0.47 | 278.0946 | 75.5208 | 365.7698
Insumo | E9686 | SICRO3 | Caminhão carroceria com guindauto com capacidade de 20 t.m - 136 kW | 1 | 1 | 0 | 319.5858 | 114.8396 | 319.5858
[6 empty] | Custo Horário de Equipamentos => |  |  | 685.3556
B | Código | Banco | Mão de Obra | Quantidade | Salário Hora |  |  |  | Custo Horário
Insumo | P9824 | SICRO3 | Servente | 2 |  |  |  | 18.9249 | 37.8498
[6 empty] | Custo Horário da Mão de Obra => |  |  | 37.8498
[6 empty] | Adc.M.O. - Ferramentas (0,0%) => |  |  | 0
[6 empty] | Custo Horário de Execução => |  |  | 723.2054
[6 empty] | Fator de Influencia da Chuva - FIC => |  |  | 0
[6 empty] | Custo do FIC => |  |  | 0
[6 empty] | Produção de Equipe => |  |  | 21.37
[6 empty] | Custo Unitário de Execução => |  |  | 33.8421
|  |  |  | Valor do BDI => | 8.02 |  | Valor com BDI => |  | 41.86
| Código | Banco | Descrição | Tipo |  | Und | Quant. | Valor Unit | Total
Composição | 5914649 | SICRO3 | Carga, manobra e descarga de mistura betuminosa a quente em caminhão basculante de 10 m³ - carga em usina de asfalto100/140 t/h e descarga em vibroacabadora |  |  | t | 1 | 7.61 | 7.61
A | Código | Banco | Equipamentos | Quantidade | Utilização |  | Custo Operacional |  | Custo Horário
[5 empty] | Operativa | Improdutiva | Operativa | Improdutiva
Insumo | E9579 | SICRO3 | Caminhão basculante com capacidade de 10 m³ - 188 kW | 3 | 0.81 | 0.19 | 292.4414 | 82.7606 | 757.8061
[6 empty] | Custo Horário de Equipamentos => |  |  | 757.8061
[6 empty] | Custo Horário de Execução => |  |  | 757.8061
[6 empty] | Fator de Influencia da Chuva - FIC => |  |  | 0
[6 empty] | Custo do FIC => |  |  | 0
[6 empty] | Produção de Equipe => |  |  | 99.6
[6 empty] | Custo Unitário de Execução => |  |  | 7.6085
|  |  |  | Valor do BDI => | 1.8 |  | Valor com BDI => |  | 9.41
| Código | Banco | Descrição | Tipo |  | Und | Quant. | Valor Unit | Total
Composição | 90772 | SINAPI | AUXILIAR DE ESCRITORIO COM ENCARGOS COMPLEMENTARES | SEDI - SERVIÇOS DIVERSOS |  | H | 1 | 19.78 | 19.78
Composição Auxiliar | 95398 | SINAPI | CURSO DE CAPACITAÇÃO PARA AUXILIAR DE ESCRITÓRIO (ENCARGOS COMPLEMENTARES) - HORISTA | SEDI - SERVIÇOS DIVERSOS |  | H | 1 | 0.07 | 0.07
Insumo | 00002350 | SINAPI | AUXILIAR DE ESCRITORIO (HORISTA) | Mão de Obra |  | H | 1 | 18.1 | 18.1
Insumo | 00043482 | SINAPI | EPI - FAMILIA ALMOXARIFE - HORISTA (ENCARGOS COMPLEMENTARES - COLETADO CAIXA) | Equipamento |  | H | 1 | 0.69 | 0.69
Insumo | 00037372 | SINAPI | EXAMES - HORISTA (COLETADO CAIXA) | Outros |  | H | 1 | 0.81 | 0.81
Insumo | 00043458 | SINAPI | FERRAMENTAS - FAMILIA ALMOXARIFE - HORISTA (ENCARGOS COMPLEMENTARES - COLETADO CAIXA) | Equipamento |  | H | 1 | 0.05 | 0.05
Insumo | 00037373 | SINAPI | SEGURO - HORISTA (COLETADO CAIXA) | Taxas |  | H | 1 | 0.06 | 0.06
|  |  |  | Valor do BDI => | 4.68 |  | Valor com BDI => |  | 24.46
| Código | Banco | Descrição | Tipo |  | Und | Quant. | Valor Unit | Total
Composição | 88249 | SINAPI | AUXILIAR DE LABORATÓRIO COM ENCARGOS COMPLEMENTARES | SEDI - SERVIÇOS DIVERSOS |  | H | 1 | 28.11 | 28.11
Composição Auxiliar | 95318 | SINAPI | CURSO DE CAPACITAÇÃO PARA AUXILIAR DE LABORATÓRIO (ENCARGOS COMPLEMENTARES) - HORISTA | SEDI - SERVIÇOS DIVERSOS |  | H | 1 | 0.17 | 0.17
Insumo | 00000245 | SINAPI | AUXILIAR DE LABORATORISTA DE SOLOS E DE CONCRETO (HORISTA) | Mão de Obra |  | H | 1 | 26.33 | 26.33
Insumo | 00043482 | SINAPI | EPI - FAMILIA ALMOXARIFE - HORISTA (ENCARGOS COMPLEMENTARES - COLETADO CAIXA) | Equipamento |  | H | 1 | 0.69 | 0.69
Insumo | 00037372 | SINAPI | EXAMES - HORISTA (COLETADO CAIXA) | Outros |  | H | 1 | 0.81 | 0.81
Insumo | 00043458 | SINAPI | FERRAMENTAS - FAMILIA ALMOXARIFE - HORISTA (ENCARGOS COMPLEMENTARES - COLETADO CAIXA) | Equipamento |  | H | 1 | 0.05 | 0.05
Insumo | 00037373 | SINAPI | SEGURO - HORISTA (COLETADO CAIXA) | Taxas |  | H | 1 | 0.06 | 0.06
|  |  |  | Valor do BDI => | 6.66 |  | Valor com BDI => |  | 34.77
| Código | Banco | Descrição | Tipo |  | Und | Quant. | Valor Unit | Total
Composição | 157 | ORSE | Alvenaria tijolo cerâmico maciço (5x9x19), esp = 0,19m (dobrada), com argamassa traço t5 - 1:2:8 (cimento / cal / areia) c/ junta de 2,0cm - R1 | Alvenarias de Vedação |  | m² | 1 | 198.95 | 198.95
Composição Auxiliar | 3308 | ORSE | Argamassa em volume - cimento, cal e areia traço t-5 (1:2:8) - 1 saco cimento 50 kg / 2 sacos cal 20 kg / 8 padiolas de areia dim 0.35 x 0.45 x 0.13 m - Confecção mecânica e transporte | Conversão InfoWOrca |  | m³ | 0.079 | 596.2 | 47.09
Composição Auxiliar | 10549 | ORSE | Encargos Complementares - Servente | Provisórios |  | h | 1.81 | 3.7 | 6.69
Composição Auxiliar | 10550 | ORSE | Encargos Complementares - Pedreiro | Provisórios |  | h | 2.42 | 3.56 | 8.61
Insumo | 2212 | ORSE | Tijolo cerâmico maciço 5 x 9 x 19cm | Material |  | un | 130 | 0.5 | 65
Insumo | 00004750 | SINAPI | PEDREIRO (HORISTA) | Mão de Obra |  | H | 2.42 | 20.52 | 49.65
Insumo | 00006111 | SINAPI | SERVENTE DE OBRAS | Mão de Obra |  | H | 1.81 | 12.11 | 21.91
|  |  |  | Valor do BDI => | 47.15 |  | Valor com BDI => |  | 246.1
| Código | Banco | Descrição | Tipo |  | Und | Quant. | Valor Unit | Total
Composição | 1903 | ORSE | Argamassa cimento e areia traço t-1 (1:3) - 1 saco cimento 50kg / 3 padiolas areia dim. 0.35 x 0.45 x 0.23 m - Confecção mecânica e transporte | Argamassas |  | m³ | 1 | 580.85 | 580.85
Composição Auxiliar | 10549 | ORSE | Encargos Complementares - Servente | Provisórios |  | h | 4 | 3.7 | 14.8
Insumo | 00000370 | SINAPI | AREIA MEDIA - POSTO JAZIDA/FORNECEDOR (RETIRADO NA JAZIDA, SEM TRANSPORTE) | Material |  | m³ | 1.08 | 115 | 124.2
Insumo | 00001379 | SINAPI | CIMENTO PORTLAND COMPOSTO CP II-32 | Material |  | KG | 452.2 | 0.87 | 393.41
Insumo | 00006111 | SINAPI | SERVENTE DE OBRAS | Mão de Obra |  | H | 4 | 12.11 | 48.44
|  |  |  | Valor do BDI => | 137.66 |  | Valor com BDI => |  | 718.51
| Código | Banco | Descrição | Tipo |  | Und | Quant. | Valor Unit | Total
Composição | 3308 | ORSE | Argamassa em volume - cimento, cal e areia traço t-5 (1:2:8) - 1 saco cimento 50 kg / 2 sacos cal 20 kg / 8 padiolas de areia dim 0.35 x 0.45 x 0.13 m - Confecção mecânica e transporte | Conversão InfoWOrca |  | m³ | 1 | 596.2 | 596.2
Composição Auxiliar | 10549 | ORSE | Encargos Complementares - Servente | Provisórios |  | h | 4 | 3.7 | 14.8
Insumo | 00000367 | SINAPI | AREIA GROSSA - POSTO JAZIDA/FORNECEDOR (RETIRADO NA JAZIDA, SEM TRANSPORTE) | Material |  | m³ | 1.216 | 116.5 | 141.66
Insumo | 00001106 | SINAPI | CAL HIDRATADA CH-I PARA ARGAMASSAS | Material |  | KG | 182 | 1.28 | 232.96
Insumo | 00001379 | SINAPI | CIMENTO PORTLAND COMPOSTO CP II-32 | Material |  | KG | 182 | 0.87 | 158.34
Insumo | 00006111 | SINAPI | SERVENTE DE OBRAS | Mão de Obra |  | H | 4 | 12.11 | 48.44
|  |  |  | Valor do BDI => | 141.29 |  | Valor com BDI => |  | 737.49
| Código | Banco | Descrição | Tipo |  | Und | Quant. | Valor Unit | Total
Composição | 88831 | SINAPI | BETONEIRA CAPACIDADE NOMINAL DE 400 L, CAPACIDADE DE MISTURA 280 L, MOTOR ELÉTRICO TRIFÁSICO POTÊNCIA DE 2 CV, SEM CARREGADOR - CHI DIURNO. AF_10/2014 | CHOR - CUSTOS HORÁRIOS DE MÁQUINAS E EQUIPAMENTOS |  | CHI | 1 | 0.38 | 0.38
Composição Auxiliar | 88826 | SINAPI | BETONEIRA CAPACIDADE NOMINAL DE 400 L, CAPACIDADE DE MISTURA 280 L, MOTOR ELÉTRICO TRIFÁSICO POTÊNCIA DE 2 CV, SEM CARREGADOR - DEPRECIAÇÃO. AF_10/2014 | CHOR - CUSTOS HORÁRIOS DE MÁQUINAS E EQUIPAMENTOS |  | H | 1 | 0.34 | 0.34
Composição Auxiliar | 88827 | SINAPI | BETONEIRA CAPACIDADE NOMINAL DE 400 L, CAPACIDADE DE MISTURA 280 L, MOTOR ELÉTRICO TRIFÁSICO POTÊNCIA DE 2 CV, SEM CARREGADOR - JUROS. AF_10/2014 | CHOR - CUSTOS HORÁRIOS DE MÁQUINAS E EQUIPAMENTOS |  | H | 1 | 0.04 | 0.04
|  |  |  | Valor do BDI => | 0.09 |  | Valor com BDI => |  | 0.47
| Código | Banco | Descrição | Tipo |  | Und | Quant. | Valor Unit | Total
Composição | 88830 | SINAPI | BETONEIRA CAPACIDADE NOMINAL DE 400 L, CAPACIDADE DE MISTURA 280 L, MOTOR ELÉTRICO TRIFÁSICO POTÊNCIA DE 2 CV, SEM CARREGADOR - CHP DIURNO. AF_10/2014 | CHOR - CUSTOS HORÁRIOS DE MÁQUINAS E EQUIPAMENTOS |  | CHP | 1 | 2.11 | 2.11
Composição Auxiliar | 88826 | SINAPI | BETONEIRA CAPACIDADE NOMINAL DE 400 L, CAPACIDADE DE MISTURA 280 L, MOTOR ELÉTRICO TRIFÁSICO POTÊNCIA DE 2 CV, SEM CARREGADOR - DEPRECIAÇÃO. AF_10/2014 | CHOR - CUSTOS HORÁRIOS DE MÁQUINAS E EQUIPAMENTOS |  | H | 1 | 0.34 | 0.34
Composição Auxiliar | 88829 | SINAPI | BETONEIRA CAPACIDADE NOMINAL DE 400 L, CAPACIDADE DE MISTURA 280 L, MOTOR ELÉTRICO TRIFÁSICO POTÊNCIA DE 2 CV, SEM CARREGADOR - MATERIAIS NA OPERAÇÃO. AF_10/2014 | CHOR - CUSTOS HORÁRIOS DE MÁQUINAS E EQUIPAMENTOS |  | H | 1 | 1.36 | 1.36
Composição Auxiliar | 88828 | SINAPI | BETONEIRA CAPACIDADE NOMINAL DE 400 L, CAPACIDADE DE MISTURA 280 L, MOTOR ELÉTRICO TRIFÁSICO POTÊNCIA DE 2 CV, SEM CARREGADOR - MANUTENÇÃO. AF_10/2014 | CHOR - CUSTOS HORÁRIOS DE MÁQUINAS E EQUIPAMENTOS |  | H | 1 | 0.37 | 0.37
Composição Auxiliar | 88827 | SINAPI | BETONEIRA CAPACIDADE NOMINAL DE 400 L, CAPACIDADE DE MISTURA 280 L, MOTOR ELÉTRICO TRIFÁSICO POTÊNCIA DE 2 CV, SEM CARREGADOR - JUROS. AF_10/2014 | CHOR - CUSTOS HORÁRIOS DE MÁQUINAS E EQUIPAMENTOS |  | H | 1 | 0.04 | 0.04
|  |  |  | Valor do BDI => | 0.5 |  | Valor com BDI => |  | 2.61
| Código | Banco | Descrição | Tipo |  | Und | Quant. | Valor Unit | Total
Composição | 88826 | SINAPI | BETONEIRA CAPACIDADE NOMINAL DE 400 L, CAPACIDADE DE MISTURA 280 L, MOTOR ELÉTRICO TRIFÁSICO POTÊNCIA DE 2 CV, SEM CARREGADOR - DEPRECIAÇÃO. AF_10/2014 | CHOR - CUSTOS HORÁRIOS DE MÁQUINAS E EQUIPAMENTOS |  | H | 1 | 0.34 | 0.34
Insumo | 00010535 | SINAPI | BETONEIRA CAPACIDADE NOMINAL 400 L, CAPACIDADE DE MISTURA 280 L, MOTOR ELETRICO TRIFASICO 220/380 V POTENCIA 2 CV, SEM CARREGADOR | Equipamento |  | UN | 6.4e-05 | 5316.03 | 0.34
|  |  |  | Valor do BDI => | 0.08 |  | Valor com BDI => |  | 0.42
| Código | Banco | Descrição | Tipo |  | Und | Quant. | Valor Unit | Total
Composição | 88827 | SINAPI | BETONEIRA CAPACIDADE NOMINAL DE 400 L, CAPACIDADE DE MISTURA 280 L, MOTOR ELÉTRICO TRIFÁSICO POTÊNCIA DE 2 CV, SEM CARREGADOR - JUROS. AF_10/2014 | CHOR - CUSTOS HORÁRIOS DE MÁQUINAS E EQUIPAMENTOS |  | H | 1 | 0.04 | 0.04
Insumo | 00010535 | SINAPI | BETONEIRA CAPACIDADE NOMINAL 400 L, CAPACIDADE DE MISTURA 280 L, MOTOR ELETRICO TRIFASICO 220/380 V POTENCIA 2 CV, SEM CARREGADOR | Equipamento |  | UN | 7.6e-06 | 5316.03 | 0.04
|  |  |  | Valor do BDI => | 0 |  | Valor com BDI => |  | 0.04
| Código | Banco | Descrição | Tipo |  | Und | Quant. | Valor Unit | Total
Composição | 88828 | SINAPI | BETONEIRA CAPACIDADE NOMINAL DE 400 L, CAPACIDADE DE MISTURA 280 L, MOTOR ELÉTRICO TRIFÁSICO POTÊNCIA DE 2 CV, SEM CARREGADOR - MANUTENÇÃO. AF_10/2014 | CHOR - CUSTOS HORÁRIOS DE MÁQUINAS E EQUIPAMENTOS |  | H | 1 | 0.37 | 0.37
Insumo | 00010535 | SINAPI | BETONEIRA CAPACIDADE NOMINAL 400 L, CAPACIDADE DE MISTURA 280 L, MOTOR ELETRICO TRIFASICO 220/380 V POTENCIA 2 CV, SEM CARREGADOR | Equipamento |  | UN | 7e-05 | 5316.03 | 0.37
|  |  |  | Valor do BDI => | 0.08 |  | Valor com BDI => |  | 0.45
| Código | Banco | Descrição | Tipo |  | Und | Quant. | Valor Unit | Total
Composição | 88829 | SINAPI | BETONEIRA CAPACIDADE NOMINAL DE 400 L, CAPACIDADE DE MISTURA 280 L, MOTOR ELÉTRICO TRIFÁSICO POTÊNCIA DE 2 CV, SEM CARREGADOR - MATERIAIS NA OPERAÇÃO. AF_10/2014 | CHOR - CUSTOS HORÁRIOS DE MÁQUINAS E EQUIPAMENTOS |  | H | 1 | 1.36 | 1.36
Insumo | 00002705 | SINAPI | ENERGIA ELETRICA ATE 2000 KWH INDUSTRIAL, SEM DEMANDA | Material |  | KWH | 1.25 | 1.09 | 1.36
|  |  |  | Valor do BDI => | 0.32 |  | Valor com BDI => |  | 1.68
| Código | Banco | Descrição | Tipo |  | Und | Quant. | Valor Unit | Total
Composição | 91646 | SINAPI | CAMINHÃO DE TRANSPORTE DE MATERIAL ASFÁLTICO 30.000 L, COM CAVALO MECÂNICO DE CAPACIDADE MÁXIMA DE TRAÇÃO COMBINADO DE 66.000 KG, POTÊNCIA 360 CV, INCLUSIVE TANQUE DE ASFALTO COM SERPENTINA - CHI DIURNO. AF_08/2015 | CHOR - CUSTOS HORÁRIOS DE MÁQUINAS E EQUIPAMENTOS |  | CHI | 1 | 85.4 | 85.4
Composição Auxiliar | 91640 | SINAPI | CAMINHÃO DE TRANSPORTE DE MATERIAL ASFÁLTICO 30.000 L, COM CAVALO MECÂNICO DE CAPACIDADE MÁXIMA DE TRAÇÃO COMBINADO DE 66.000 KG, POTÊNCIA 360 CV, INCLUSIVE TANQUE DE ASFALTO COM SERPENTINA - DEPRECIAÇÃO. AF_08/2015 | CHOR - CUSTOS HORÁRIOS DE MÁQUINAS E EQUIPAMENTOS |  | H | 1 | 33.27 | 33.27
Composição Auxiliar | 91642 | SINAPI | CAMINHÃO DE TRANSPORTE DE MATERIAL ASFÁLTICO 30.000 L, COM CAVALO MECÂNICO DE CAPACIDADE MÁXIMA DE TRAÇÃO COMBINADO DE 66.000 KG, POTÊNCIA 360 CV, INCLUSIVE TANQUE DE ASFALTO COM SERPENTINA - IMPOSTOS E SEGUROS. AF_08/2015 | CHOR - CUSTOS HORÁRIOS DE MÁQUINAS E EQUIPAMENTOS |  | H | 1 | 5.41 | 5.41
Composição Auxiliar | 91641 | SINAPI | CAMINHÃO DE TRANSPORTE DE MATERIAL ASFÁLTICO 30.000 L, COM CAVALO MECÂNICO DE CAPACIDADE MÁXIMA DE TRAÇÃO COMBINADO DE 66.000 KG, POTÊNCIA 360 CV, INCLUSIVE TANQUE DE ASFALTO COM SERPENTINA - JUROS. AF_08/2015 | CHOR - CUSTOS HORÁRIOS DE MÁQUINAS E EQUIPAMENTOS |  | H | 1 | 6.81 | 6.81
Composição Auxiliar | 88283 | SINAPI | MOTORISTA DE CAMINHÃO E CARRETA COM ENCARGOS COMPLEMENTARES | SEDI - SERVIÇOS DIVERSOS |  | H | 1 | 39.91 | 39.91
|  |  |  | Valor do BDI => | 20.23 |  | Valor com BDI => |  | 105.63
| Código | Banco | Descrição | Tipo |  | Und | Quant. | Valor Unit | Total
Composição | 91645 | SINAPI | CAMINHÃO DE TRANSPORTE DE MATERIAL ASFÁLTICO 30.000 L, COM CAVALO MECÂNICO DE CAPACIDADE MÁXIMA DE TRAÇÃO COMBINADO DE 66.000 KG, POTÊNCIA 360 CV, INCLUSIVE TANQUE DE ASFALTO COM SERPENTINA - CHP DIURNO. AF_08/2015 | CHOR - CUSTOS HORÁRIOS DE MÁQUINAS E EQUIPAMENTOS |  | CHP | 1 | 490.77 | 490.77
Composição Auxiliar | 91640 | SINAPI | CAMINHÃO DE TRANSPORTE DE MATERIAL ASFÁLTICO 30.000 L, COM CAVALO MECÂNICO DE CAPACIDADE MÁXIMA DE TRAÇÃO COMBINADO DE 66.000 KG, POTÊNCIA 360 CV, INCLUSIVE TANQUE DE ASFALTO COM SERPENTINA - DEPRECIAÇÃO. AF_08/2015 | CHOR - CUSTOS HORÁRIOS DE MÁQUINAS E EQUIPAMENTOS |  | H | 1 | 33.27 | 33.27
Composição Auxiliar | 91644 | SINAPI | CAMINHÃO DE TRANSPORTE DE MATERIAL ASFÁLTICO 30.000 L, COM CAVALO MECÂNICO DE CAPACIDADE MÁXIMA DE TRAÇÃO COMBINADO DE 66.000 KG, POTÊNCIA 360 CV, INCLUSIVE TANQUE DE ASFALTO COM SERPENTINA - MATERIAIS NA OPERAÇÃO. AF_08/2015 | CHOR - CUSTOS HORÁRIOS DE MÁQUINAS E EQUIPAMENTOS |  | H | 1 | 345.83 | 345.83
Composição Auxiliar | 91642 | SINAPI | CAMINHÃO DE TRANSPORTE DE MATERIAL ASFÁLTICO 30.000 L, COM CAVALO MECÂNICO DE CAPACIDADE MÁXIMA DE TRAÇÃO COMBINADO DE 66.000 KG, POTÊNCIA 360 CV, INCLUSIVE TANQUE DE ASFALTO COM SERPENTINA - IMPOSTOS E SEGUROS. AF_08/2015 | CHOR - CUSTOS HORÁRIOS DE MÁQUINAS E EQUIPAMENTOS |  | H | 1 | 5.41 | 5.41
Composição Auxiliar | 91643 | SINAPI | CAMINHÃO DE TRANSPORTE DE MATERIAL ASFÁLTICO 30.000 L, COM CAVALO MECÂNICO DE CAPACIDADE MÁXIMA DE TRAÇÃO COMBINADO DE 66.000 KG, POTÊNCIA 360 CV, INCLUSIVE TANQUE DE ASFALTO COM SERPENTINA - MANUTENÇÃO. AF_08/2015 | CHOR - CUSTOS HORÁRIOS DE MÁQUINAS E EQUIPAMENTOS |  | H | 1 | 59.54 | 59.54
Composição Auxiliar | 91641 | SINAPI | CAMINHÃO DE TRANSPORTE DE MATERIAL ASFÁLTICO 30.000 L, COM CAVALO MECÂNICO DE CAPACIDADE MÁXIMA DE TRAÇÃO COMBINADO DE 66.000 KG, POTÊNCIA 360 CV, INCLUSIVE TANQUE DE ASFALTO COM SERPENTINA - JUROS. AF_08/2015 | CHOR - CUSTOS HORÁRIOS DE MÁQUINAS E EQUIPAMENTOS |  | H | 1 | 6.81 | 6.81
Composição Auxiliar | 88283 | SINAPI | MOTORISTA DE CAMINHÃO E CARRETA COM ENCARGOS COMPLEMENTARES | SEDI - SERVIÇOS DIVERSOS |  | H | 1 | 39.91 | 39.91
|  |  |  | Valor do BDI => | 116.31 |  | Valor com BDI => |  | 607.08
| Código | Banco | Descrição | Tipo |  | Und | Quant. | Valor Unit | Total
Composição | 91640 | SINAPI | CAMINHÃO DE TRANSPORTE DE MATERIAL ASFÁLTICO 30.000 L, COM CAVALO MECÂNICO DE CAPACIDADE MÁXIMA DE TRAÇÃO COMBINADO DE 66.000 KG, POTÊNCIA 360 CV, INCLUSIVE TANQUE DE ASFALTO COM SERPENTINA - DEPRECIAÇÃO. AF_08/2015 | CHOR - CUSTOS HORÁRIOS DE MÁQUINAS E EQUIPAMENTOS |  | H | 1 | 33.27 | 33.27
Insumo | 00013215 | SINAPI | CAVALO MECANICO TRACAO 6X2, PESO BRUTO TOTAL COMBINADO 56000 KG, CAPACIDADE MAXIMA DE TRACAO *66000* KG, POTENCIA *360* CV (INCLUI CABINE E CHASSI, NAO INCLUI SEMIRREBOQUE) | Equipamento |  | UN | 3.43e-05 | 837282.81 | 28.71
Insumo | 00014405 | SINAPI | TANQUE DE ASFALTO ESTACIONARIO COM SERPENTINA, CAPACIDADE 30.000 L | Material |  | UN | 3.2e-05 | 142758.1 | 4.56
|  |  |  | Valor do BDI => | 7.88 |  | Valor com BDI => |  | 41.15
| Código | Banco | Descrição | Tipo |  | Und | Quant. | Valor Unit | Total
Composição | 91642 | SINAPI | CAMINHÃO DE TRANSPORTE DE MATERIAL ASFÁLTICO 30.000 L, COM CAVALO MECÂNICO DE CAPACIDADE MÁXIMA DE TRAÇÃO COMBINADO DE 66.000 KG, POTÊNCIA 360 CV, INCLUSIVE TANQUE DE ASFALTO COM SERPENTINA - IMPOSTOS E SEGUROS. AF_08/2015 | CHOR - CUSTOS HORÁRIOS DE MÁQUINAS E EQUIPAMENTOS |  | H | 1 | 5.41 | 5.41
Insumo | 00013215 | SINAPI | CAVALO MECANICO TRACAO 6X2, PESO BRUTO TOTAL COMBINADO 56000 KG, CAPACIDADE MAXIMA DE TRACAO *66000* KG, POTENCIA *360* CV (INCLUI CABINE E CHASSI, NAO INCLUI SEMIRREBOQUE) | Equipamento |  | UN | 5.7e-06 | 837282.81 | 4.77
Insumo | 00014405 | SINAPI | TANQUE DE ASFALTO ESTACIONARIO COM SERPENTINA, CAPACIDADE 30.000 L | Material |  | UN | 4.5e-06 | 142758.1 | 0.64
|  |  |  | Valor do BDI => | 1.28 |  | Valor com BDI => |  | 6.69
| Código | Banco | Descrição | Tipo |  | Und | Quant. | Valor Unit | Total
Composição | 91641 | SINAPI | CAMINHÃO DE TRANSPORTE DE MATERIAL ASFÁLTICO 30.000 L, COM CAVALO MECÂNICO DE CAPACIDADE MÁXIMA DE TRAÇÃO COMBINADO DE 66.000 KG, POTÊNCIA 360 CV, INCLUSIVE TANQUE DE ASFALTO COM SERPENTINA - JUROS. AF_08/2015 | CHOR - CUSTOS HORÁRIOS DE MÁQUINAS E EQUIPAMENTOS |  | H | 1 | 6.81 | 6.81
Insumo | 00013215 | SINAPI | CAVALO MECANICO TRACAO 6X2, PESO BRUTO TOTAL COMBINADO 56000 KG, CAPACIDADE MAXIMA DE TRACAO *66000* KG, POTENCIA *360* CV (INCLUI CABINE E CHASSI, NAO INCLUI SEMIRREBOQUE) | Equipamento |  | UN | 7.2e-06 | 837282.81 | 6.02
Insumo | 00014405 | SINAPI | TANQUE DE ASFALTO ESTACIONARIO COM SERPENTINA, CAPACIDADE 30.000 L | Material |  | UN | 5.6e-06 | 142758.1 | 0.79
|  |  |  | Valor do BDI => | 1.61 |  | Valor com BDI => |  | 8.42
| Código | Banco | Descrição | Tipo |  | Und | Quant. | Valor Unit | Total
Composição | 91643 | SINAPI | CAMINHÃO DE TRANSPORTE DE MATERIAL ASFÁLTICO 30.000 L, COM CAVALO MECÂNICO DE CAPACIDADE MÁXIMA DE TRAÇÃO COMBINADO DE 66.000 KG, POTÊNCIA 360 CV, INCLUSIVE TANQUE DE ASFALTO COM SERPENTINA - MANUTENÇÃO. AF_08/2015 | CHOR - CUSTOS HORÁRIOS DE MÁQUINAS E EQUIPAMENTOS |  | H | 1 | 59.54 | 59.54
Insumo | 00013215 | SINAPI | CAVALO MECANICO TRACAO 6X2, PESO BRUTO TOTAL COMBINADO 56000 KG, CAPACIDADE MAXIMA DE TRACAO *66000* KG, POTENCIA *360* CV (INCLUI CABINE E CHASSI, NAO INCLUI SEMIRREBOQUE) | Equipamento |  | UN | 6.43e-05 | 837282.81 | 53.83
Insumo | 00014405 | SINAPI | TANQUE DE ASFALTO ESTACIONARIO COM SERPENTINA, CAPACIDADE 30.000 L | Material |  | UN | 4e-05 | 142758.1 | 5.71
|  |  |  | Valor do BDI => | 14.11 |  | Valor com BDI => |  | 73.65
| Código | Banco | Descrição | Tipo |  | Und | Quant. | Valor Unit | Total
Composição | 91644 | SINAPI | CAMINHÃO DE TRANSPORTE DE MATERIAL ASFÁLTICO 30.000 L, COM CAVALO MECÂNICO DE CAPACIDADE MÁXIMA DE TRAÇÃO COMBINADO DE 66.000 KG, POTÊNCIA 360 CV, INCLUSIVE TANQUE DE ASFALTO COM SERPENTINA - MATERIAIS NA OPERAÇÃO. AF_08/2015 | CHOR - CUSTOS HORÁRIOS DE MÁQUINAS E EQUIPAMENTOS |  | H | 1 | 345.83 | 345.83
Insumo | 00004221 | SINAPI | OLEO DIESEL COMBUSTIVEL COMUM | Material |  | L | 50.34 | 6.87 | 345.83
|  |  |  | Valor do BDI => | 81.96 |  | Valor com BDI => |  | 427.79
| Código | Banco | Descrição | Tipo |  | Und | Quant. | Valor Unit | Total
Composição | 88262 | SINAPI | CARPINTEIRO DE FORMAS COM ENCARGOS COMPLEMENTARES | SEDI - SERVIÇOS DIVERSOS |  | H | 1 | 28.32 | 28.32
Composição Auxiliar | 95330 | SINAPI | CURSO DE CAPACITAÇÃO PARA CARPINTEIRO DE FÔRMAS (ENCARGOS COMPLEMENTARES) - HORISTA | SEDI - SERVIÇOS DIVERSOS |  | H | 1 | 0.19 | 0.19
Insumo | 00037370 | SINAPI | ALIMENTACAO - HORISTA (COLETADO CAIXA) | Outros |  | H | 1 | 3.84 | 3.84
Insumo | 00001213 | SINAPI | CARPINTEIRO DE FORMAS | Mão de Obra |  | H | 1 | 20.52 | 20.52
Insumo | 00043483 | SINAPI | EPI - FAMILIA CARPINTEIRO DE FORMAS - HORISTA (ENCARGOS COMPLEMENTARES - COLETADO CAIXA) | Equipamento |  | H | 1 | 1.26 | 1.26
Insumo | 00037372 | SINAPI | EXAMES - HORISTA (COLETADO CAIXA) | Outros |  | H | 1 | 0.81 | 0.81
Insumo | 00043459 | SINAPI | FERRAMENTAS - FAMILIA CARPINTEIRO DE FORMAS - HORISTA (ENCARGOS COMPLEMENTARES - COLETADO CAIXA) | Equipamento |  | H | 1 | 0.45 | 0.45
Insumo | 00037373 | SINAPI | SEGURO - HORISTA (COLETADO CAIXA) | Taxas |  | H | 1 | 0.06 | 0.06
Insumo | 00037371 | SINAPI | TRANSPORTE - HORISTA (COLETADO CAIXA) | Serviços |  | H | 1 | 1.19 | 1.19
|  |  |  | Valor do BDI => | 6.71 |  | Valor com BDI => |  | 35.03
| Código | Banco | Descrição | Tipo |  | Und | Quant. | Valor Unit | Total
Composição | 94962 | SINAPI | CONCRETO MAGRO PARA LASTRO, TRAÇO 1:4,5:4,5 (EM MASSA SECA DE CIMENTO/ AREIA MÉDIA/ BRITA 1) - PREPARO MECÂNICO COM BETONEIRA 400 L. AF_05/2021 | FUES - FUNDAÇÕES E ESTRUTURAS |  | m³ | 1 | 426.94 | 426.94
Composição Auxiliar | 88830 | SINAPI | BETONEIRA CAPACIDADE NOMINAL DE 400 L, CAPACIDADE DE MISTURA 280 L, MOTOR ELÉTRICO TRIFÁSICO POTÊNCIA DE 2 CV, SEM CARREGADOR - CHP DIURNO. AF_10/2014 | CHOR - CUSTOS HORÁRIOS DE MÁQUINAS E EQUIPAMENTOS |  | CHP | 0.7623 | 2.11 | 1.6
Composição Auxiliar | 88831 | SINAPI | BETONEIRA CAPACIDADE NOMINAL DE 400 L, CAPACIDADE DE MISTURA 280 L, MOTOR ELÉTRICO TRIFÁSICO POTÊNCIA DE 2 CV, SEM CARREGADOR - CHI DIURNO. AF_10/2014 | CHOR - CUSTOS HORÁRIOS DE MÁQUINAS E EQUIPAMENTOS |  | CHI | 0.7188 | 0.38 | 0.27
Composição Auxiliar | 88316 | SINAPI | SERVENTE COM ENCARGOS COMPLEMENTARES | SEDI - SERVIÇOS DIVERSOS |  | H | 2.3433 | 19.92 | 46.67
Composição Auxiliar | 88377 | SINAPI | OPERADOR DE BETONEIRA ESTACIONÁRIA/MISTURADOR COM ENCARGOS COMPLEMENTARES | SEDI - SERVIÇOS DIVERSOS |  | H | 1.4811 | 28.38 | 42.03
Insumo | 00000370 | SINAPI | AREIA MEDIA - POSTO JAZIDA/FORNECEDOR (RETIRADO NA JAZIDA, SEM TRANSPORTE) | Material |  | m³ | 0.8269 | 115 | 95.09
Insumo | 00001379 | SINAPI | CIMENTO PORTLAND COMPOSTO CP II-32 | Material |  | KG | 212.0194 | 0.87 | 184.45
Insumo | 00004721 | SINAPI | PEDRA BRITADA N. 1 (9,5 a 19 MM) POSTO PEDREIRA/FORNECEDOR, SEM FRETE | Material |  | m³ | 0.5782 | 98.29 | 56.83
|  |  |  | Valor do BDI => | 101.18 |  | Valor com BDI => |  | 528.12
| Código | Banco | Descrição | Tipo |  | Und | Quant. | Valor Unit | Total
Composição | 95398 | SINAPI | CURSO DE CAPACITAÇÃO PARA AUXILIAR DE ESCRITÓRIO (ENCARGOS COMPLEMENTARES) - HORISTA | SEDI - SERVIÇOS DIVERSOS |  | H | 1 | 0.07 | 0.07
Insumo | 00002350 | SINAPI | AUXILIAR DE ESCRITORIO (HORISTA) | Mão de Obra |  | H | 0.0041 | 18.1 | 0.07
|  |  |  | Valor do BDI => | 0.01 |  | Valor com BDI => |  | 0.08
| Código | Banco | Descrição | Tipo |  | Und | Quant. | Valor Unit | Total
Composição | 95318 | SINAPI | CURSO DE CAPACITAÇÃO PARA AUXILIAR DE LABORATÓRIO (ENCARGOS COMPLEMENTARES) - HORISTA | SEDI - SERVIÇOS DIVERSOS |  | H | 1 | 0.17 | 0.17
Insumo | 00000245 | SINAPI | AUXILIAR DE LABORATORISTA DE SOLOS E DE CONCRETO (HORISTA) | Mão de Obra |  | H | 0.0067 | 26.33 | 0.17
|  |  |  | Valor do BDI => | 0.04 |  | Valor com BDI => |  | 0.21
| Código | Banco | Descrição | Tipo |  | Und | Quant. | Valor Unit | Total
Composição | 95330 | SINAPI | CURSO DE CAPACITAÇÃO PARA CARPINTEIRO DE FÔRMAS (ENCARGOS COMPLEMENTARES) - HORISTA | SEDI - SERVIÇOS DIVERSOS |  | H | 1 | 0.19 | 0.19
Insumo | 00001213 | SINAPI | CARPINTEIRO DE FORMAS | Mão de Obra |  | H | 0.0094 | 20.52 | 0.19
|  |  |  | Valor do BDI => | 0.04 |  | Valor com BDI => |  | 0.23
| Código | Banco | Descrição | Tipo |  | Und | Quant. | Valor Unit | Total
Composição | 95391 | SINAPI | CURSO DE CAPACITAÇÃO PARA DESENHISTA DETALHISTA (ENCARGOS COMPLEMENTARES) - HORISTA | SEDI - SERVIÇOS DIVERSOS |  | H | 1 | 0.13 | 0.13
Insumo | 00002355 | SINAPI | DESENHISTA DETALHISTA | Mão de Obra |  | H | 0.0041 | 32.04 | 0.13
|  |  |  | Valor do BDI => | 0.03 |  | Valor com BDI => |  | 0.16
| Código | Banco | Descrição | Tipo |  | Und | Quant. | Valor Unit | Total
Composição | 95335 | SINAPI | CURSO DE CAPACITAÇÃO PARA ENCANADOR OU BOMBEIRO HIDRÁULICO (ENCARGOS COMPLEMENTARES) - HORISTA | SEDI - SERVIÇOS DIVERSOS |  | H | 1 | 0.29 | 0.29
Insumo | 00002696 | SINAPI | ENCANADOR OU BOMBEIRO HIDRAULICO | Mão de Obra |  | H | 0.0146 | 20.52 | 0.29
|  |  |  | Valor do BDI => | 0.06 |  | Valor com BDI => |  | 0.35
| Código | Banco | Descrição | Tipo |  | Und | Quant. | Valor Unit | Total
Composição | 95402 | SINAPI | CURSO DE CAPACITAÇÃO PARA ENGENHEIRO CIVIL DE OBRA JÚNIOR (ENCARGOS COMPLEMENTARES) - HORISTA | SEDI - SERVIÇOS DIVERSOS |  | H | 1 | 1.26 | 1.26
Insumo | 00002706 | SINAPI | ENGENHEIRO CIVIL DE OBRA JUNIOR | Mão de Obra |  | H | 0.012 | 105.28 | 1.26
|  |  |  | Valor do BDI => | 0.29 |  | Valor com BDI => |  | 1.55
| Código | Banco | Descrição | Tipo |  | Und | Quant. | Valor Unit | Total
Composição | 95404 | SINAPI | CURSO DE CAPACITAÇÃO PARA ENGENHEIRO CIVIL DE OBRA SÊNIOR (ENCARGOS COMPLEMENTARES) - HORISTA | SEDI - SERVIÇOS DIVERSOS |  | H | 1 | 1.96 | 1.96
Insumo | 00002708 | SINAPI | ENGENHEIRO CIVIL DE OBRA SENIOR | Mão de Obra |  | H | 0.012 | 163.79 | 1.96
|  |  |  | Valor do BDI => | 0.46 |  | Valor com BDI => |  | 2.42
| Código | Banco | Descrição | Tipo |  | Und | Quant. | Valor Unit | Total
Composição | 95390 | SINAPI | CURSO DE CAPACITAÇÃO PARA JARDINEIRO (ENCARGOS COMPLEMENTARES) - HORISTA | SEDI - SERVIÇOS DIVERSOS |  | H | 1 | 0.05 | 0.05
Insumo | 00044503 | SINAPI | JARDINEIRO (HORISTA) | Mão de Obra |  | H | 0.0041 | 13.53 | 0.05
|  |  |  | Valor do BDI => | 0.01 |  | Valor com BDI => |  | 0.06
| Código | Banco | Descrição | Tipo |  | Und | Quant. | Valor Unit | Total
Composição | 95405 | SINAPI | CURSO DE CAPACITAÇÃO PARA MESTRE DE OBRAS (ENCARGOS COMPLEMENTARES) - HORISTA | SEDI - SERVIÇOS DIVERSOS |  | H | 1 | 0.75 | 0.75
Insumo | 00004069 | SINAPI | MESTRE DE OBRAS | Mão de Obra |  | H | 0.0172 | 43.94 | 0.75
|  |  |  | Valor do BDI => | 0.17 |  | Valor com BDI => |  | 0.92
| Código | Banco | Descrição | Tipo |  | Und | Quant. | Valor Unit | Total
Composição | 95348 | SINAPI | CURSO DE CAPACITAÇÃO PARA MOTORISTA DE CAMINHÃO E CARRETA (ENCARGOS COMPLEMENTARES) - HORISTA | SEDI - SERVIÇOS DIVERSOS |  | H | 1 | 0.13 | 0.13
Insumo | 00004094 | SINAPI | MOTORISTA DE CAMINHAO-CARRETA | Mão de Obra |  | H | 0.0041 | 33.11 | 0.13
|  |  |  | Valor do BDI => | 0.03 |  | Valor com BDI => |  | 0.16
| Código | Banco | Descrição | Tipo |  | Und | Quant. | Valor Unit | Total
Composição | 95389 | SINAPI | CURSO DE CAPACITAÇÃO PARA OPERADOR DE BETONEIRA ESTACIONÁRIA/MISTURADOR (ENCARGOS COMPLEMENTARES) - HORISTA | SEDI - SERVIÇOS DIVERSOS |  | H | 1 | 0.14 | 0.14
Insumo | 00037666 | SINAPI | OPERADOR DE BETONEIRA ESTACIONARIA / MISTURADOR | Mão de Obra |  | H | 0.0067 | 21.57 | 0.14
|  |  |  | Valor do BDI => | 0.03 |  | Valor com BDI => |  | 0.17
| Código | Banco | Descrição | Tipo |  | Und | Quant. | Valor Unit | Total
Composição | 95378 | SINAPI | CURSO DE CAPACITAÇÃO PARA SERVENTE (ENCARGOS COMPLEMENTARES) - HORISTA | SEDI - SERVIÇOS DIVERSOS |  | H | 1 | 0.2 | 0.2
Insumo | 00006111 | SINAPI | SERVENTE DE OBRAS | Mão de Obra |  | H | 0.0172 | 12.11 | 0.2
|  |  |  | Valor do BDI => | 0.04 |  | Valor com BDI => |  | 0.24
| Código | Banco | Descrição | Tipo |  | Und | Quant. | Valor Unit | Total
Composição | 100535 | SINAPI | CURSO DE CAPACITAÇÃO PARA TECNICO DE EDIFICACOES (ENCARGOS COMPLEMENTARES) - HORISTA | SEDI - SERVIÇOS DIVERSOS |  | H | 1 | 0.38 | 0.38
Insumo | 00040945 | SINAPI | TECNICO DE EDIFICACOES (HORISTA) | Mão de Obra |  | H | 0.0146 | 26.7 | 0.38
|  |  |  | Valor do BDI => | 0.09 |  | Valor com BDI => |  | 0.47
| Código | Banco | Descrição | Tipo |  | Und | Quant. | Valor Unit | Total
Composição | 95383 | SINAPI | CURSO DE CAPACITAÇÃO PARA TÉCNICO DE LABORATÓRIO (ENCARGOS COMPLEMENTARES) - HORISTA | SEDI - SERVIÇOS DIVERSOS |  | H | 1 | 0.25 | 0.25
Insumo | 00007153 | SINAPI | TECNICO EM LABORATORIO E CAMPO DE CONSTRUCAO CIVIL (HORISTA) | Mão de Obra |  | H | 0.0067 | 37.96 | 0.25
|  |  |  | Valor do BDI => | 0.05 |  | Valor com BDI => |  | 0.3
| Código | Banco | Descrição | Tipo |  | Und | Quant. | Valor Unit | Total
Composição | 5914363 | SICRO3 | Carga, manobra e descarga de cimento ou cal hidratada a granel em caminhão silo de 30 m³ |  |  | t | 1 | 18.43 | 18.43
A | Código | Banco | Equipamentos | Quantidade | Utilização |  | Custo Operacional |  | Custo Horário
[5 empty] | Operativa | Improdutiva | Operativa | Improdutiva
Insumo | E9146 | SICRO3 | Caminhão silo com capacidade de 30 m³ - 265 kW | 1 | 1 | 0 | 478.6148 | 105.9905 | 478.6148
[6 empty] | Custo Horário de Equipamentos => |  |  | 478.6148
[6 empty] | Custo Horário de Execução => |  |  | 478.6148
[6 empty] | Fator de Influencia da Chuva - FIC => |  |  | 0
[6 empty] | Custo do FIC => |  |  | 0
[6 empty] | Produção de Equipe => |  |  | 25.97
[6 empty] | Custo Unitário de Execução => |  |  | 18.4295
|  |  |  | Valor do BDI => | 4.36 |  | Valor com BDI => |  | 22.79
| Código | Banco | Descrição | Tipo |  | Und | Quant. | Valor Unit | Total
Composição | 5914655 | SICRO3 | Carga, manobra e descarga de materiais diversos em caminhão carroceria de 15 t - carga e descarga manuais |  |  | t | 1 | 33.08 | 33.08
A | Código | Banco | Equipamentos | Quantidade | Utilização |  | Custo Operacional |  | Custo Horário
[5 empty] | Operativa | Improdutiva | Operativa | Improdutiva
Insumo | E9592 | SICRO3 | Caminhão carroceria com capacidade de 15 t - 188 kW | 1 | 1 | 0 | 278.0946 | 75.5208 | 278.0946
[6 empty] | Custo Horário de Equipamentos => |  |  | 278.0946
B | Código | Banco | Mão de Obra | Quantidade | Salário Hora |  |  |  | Custo Horário
Insumo | P9824 | SICRO3 | Servente | 6 |  |  |  | 18.9249 | 113.5494
[6 empty] | Custo Horário da Mão de Obra => |  |  | 113.5494
[6 empty] | Adc.M.O. - Ferramentas (0,0%) => |  |  | 0
[6 empty] | Custo Horário de Execução => |  |  | 391.644
[6 empty] | Fator de Influencia da Chuva - FIC => |  |  | 0
[6 empty] | Custo do FIC => |  |  | 0
[6 empty] | Produção de Equipe => |  |  | 11.84
[6 empty] | Custo Unitário de Execução => |  |  | 33.078
|  |  |  | Valor do BDI => | 7.83 |  | Valor com BDI => |  | 40.91
| Código | Banco | Descrição | Tipo |  | Und | Quant. | Valor Unit | Total
Composição | 1107892 | SICRO3 | Concreto fck = 20 MPa - confecção em betoneira e lançamento manual - areia e brita comerciais |  |  | m³ | 1 | 464.84 | 464.84
A | Código | Banco | Equipamentos | Quantidade | Utilização |  | Custo Operacional |  | Custo Horário
[5 empty] | Operativa | Improdutiva | Operativa | Improdutiva
Insumo | E9010 | SICRO3 | Balança plataforma digital com mesa de 75 x 75 cm com capacidade de 500 kg | 1 | 1 | 0 | 1.4651 | 0.9842 | 1.4651
Insumo | E9519 | SICRO3 | Betoneira com motor a gasolina com capacidade de 600 l - 10 kW | 1 | 1 | 0 | 54.1637 | 29.6757 | 54.1637
Insumo | E9521 | SICRO3 | Grupo gerador - 2,5/3 kVA | 1 | 1 | 0 | 4.3325 | 0.2179 | 4.3325
Insumo | E9071 | SICRO3 | Transportador manual carrinho de mão com capacidade de 80 l | 4 | 0.9 | 0.1 | 0.7081 | 0.4814 | 2.7417
Insumo | E9064 | SICRO3 | Transportador manual gerica com capacidade de 180 l | 3 | 0.41 | 0.59 | 1.529 | 1.0395 | 3.7206
[6 empty] | Custo Horário de Equipamentos => |  |  | 66.4236
B | Código | Banco | Mão de Obra | Quantidade | Salário Hora |  |  |  | Custo Horário
Insumo | P9821 | SICRO3 | Pedreiro | 1 |  |  |  | 26.4645 | 26.4645
Insumo | P9824 | SICRO3 | Servente | 9 |  |  |  | 18.9249 | 170.3241
[6 empty] | Custo Horário da Mão de Obra => |  |  | 196.7886
[6 empty] | Adc.M.O. - Ferramentas (0,0%) => |  |  | 0
[6 empty] | Custo Horário de Execução => |  |  | 263.2122
[6 empty] | Fator de Influencia da Chuva - FIC => |  |  | 0
[6 empty] | Custo do FIC => |  |  | 0
[6 empty] | Produção de Equipe => |  |  | 3.929
[6 empty] | Custo Unitário de Execução => |  |  | 66.9923
C | Banco | Código | Material | Quantidade | Unidade | Preço Unitário |  |  | Custo Horário
Insumo | SICRO3 | M0030 | Aditivo plastificante e retardador de pega para concreto e argamassa | 0.84646 | kg | 5.7211 |  |  | 4.8427
Insumo | SICRO3 | M0082 | Areia média lavada | 0.63334 | m³ | 164.7797 |  |  | 104.3616
Insumo | SICRO3 | M0191 | Brita 1 | 0.36754 | m³ | 121.2959 |  |  | 44.5811
Insumo | SICRO3 | M0192 | Brita 2 | 0.36754 | m³ | 116.2597 |  |  | 42.7301
Insumo | SICRO3 | M0424 | Cimento Portland CP II - 32 - saco | 282.1521 | kg | 0.6678 |  |  | 188.4212
[6 empty] | Custo Total do Material => |  |  | 384.9367
E | Banco | Insumo | Tempos Fixos | Código | Quantidade | Unidade | Preço Unitário |  | Custo Horário
Tempo Fixo | SICRO3 | M0030 | Carga, manobra e descarga de materiais diversos em caminhão carroceria de 15 t - carga e descarga manuais | 5914655 | 0.00085 | t | 33.08 |  | 0.0281
Tempo Fixo | SICRO3 | M0082 | Carga, manobra e descarga de agregados ou solos em caminhão basculante de 10 m³ - carga com carregadeira de 3,40 m³(exclusa) e descarga livre | 5914647 | 0.95001 | t | 1.73 |  | 1.6435
Tempo Fixo | SICRO3 | M0191 | Carga, manobra e descarga de agregados ou solos em caminhão basculante de 10 m³ - carga com carregadeira de 3,40 m³(exclusa) e descarga livre | 5914647 | 0.55131 | t | 1.73 |  | 0.9538
Tempo Fixo | SICRO3 | M0192 | Carga, manobra e descarga de agregados ou solos em caminhão basculante de 10 m³ - carga com carregadeira de 3,40 m³(exclusa) e descarga livre | 5914647 | 0.55131 | t | 1.73 |  | 0.9538
Tempo Fixo | SICRO3 | M0424 | Carga, manobra e descarga de materiais diversos em caminhão carroceria de 15 t - carga e descarga manuais | 5914655 | 0.28215 | t | 33.08 |  | 9.3335
[6 empty] | Custo Total dos Tempos Fixos => |  |  | 12.9127
F | Banco | Insumo | Momento de Transporte | Quantidade | Unidade | Distância Média de Transporte (DMT) |  |  | Custo Horário
[6 empty] | LN | RP | P
Momento de Transporte | SICRO3 | M0030 | Aditivo plastificante e retardador de pega para concreto e argamassa - Caminhão carroceria com capacidade de 15 t - 188 kW | 0.00085 | tkm | 5914449 0,000 R$ 1,13 | 5914464 0,000 R$ 0,91 | 5914479 0,000 R$ 0,75 | 0
Momento de Transporte | SICRO3 | M0082 | Areia média lavada - Caminhão basculante com capacidade de 10 m³ - 188 kW | 0.95001 | tkm | 5914359 0,000 R$ 1,19 | 5914374 0,000 R$ 0,95 | 5914389 0,000 R$ 0,78 | 0
Momento de Transporte | SICRO3 | M0191 | Brita 1 - Caminhão basculante com capacidade de 10 m³ - 188 kW | 0.55131 | tkm | 5914359 0,000 R$ 1,19 | 5914374 0,000 R$ 0,95 | 5914389 0,000 R$ 0,78 | 0
Momento de Transporte | SICRO3 | M0192 | Brita 2 - Caminhão basculante com capacidade de 10 m³ - 188 kW | 0.55131 | tkm | 5914359 0,000 R$ 1,19 | 5914374 0,000 R$ 0,95 | 5914389 0,000 R$ 0,78 | 0
Momento de Transporte | SICRO3 | M0424 | Cimento Portland CP II - 32 - saco - Caminhão carroceria com capacidade de 15 t - 188 kW | 0.28215 | tkm | 5914449 0,000 R$ 1,13 | 5914464 0,000 R$ 0,91 | 5914479 0,000 R$ 0,75 | 0
[6 empty] | Custo total dos Momentos de Transportes => |  |  | 0
|  |  |  | Valor do BDI => | 110.16 |  | Valor com BDI => |  | 575
| Código | Banco | Descrição | Tipo |  | Und | Quant. | Valor Unit | Total
Composição | 88597 | SINAPI | DESENHISTA DETALHISTA COM ENCARGOS COMPLEMENTARES | SEDI - SERVIÇOS DIVERSOS |  | H | 1 | 33.73 | 33.73
Composição Auxiliar | 95391 | SINAPI | CURSO DE CAPACITAÇÃO PARA DESENHISTA DETALHISTA (ENCARGOS COMPLEMENTARES) - HORISTA | SEDI - SERVIÇOS DIVERSOS |  | H | 1 | 0.13 | 0.13
Insumo | 00002355 | SINAPI | DESENHISTA DETALHISTA | Mão de Obra |  | H | 1 | 32.04 | 32.04
Insumo | 00043493 | SINAPI | EPI - FAMILIA TOPOGRAFO - HORISTA (ENCARGOS COMPLEMENTARES - COLETADO CAIXA) | Equipamento |  | H | 1 | 0.62 | 0.62
Insumo | 00037372 | SINAPI | EXAMES - HORISTA (COLETADO CAIXA) | Outros |  | H | 1 | 0.81 | 0.81
Insumo | 00043469 | SINAPI | FERRAMENTAS - FAMILIA TOPOGRAFO - HORISTA (ENCARGOS COMPLEMENTARES - COLETADO CAIXA) | Equipamento |  | H | 1 | 0.07 | 0.07
Insumo | 00037373 | SINAPI | SEGURO - HORISTA (COLETADO CAIXA) | Taxas |  | H | 1 | 0.06 | 0.06
|  |  |  | Valor do BDI => | 7.99 |  | Valor com BDI => |  | 41.72
| Código | Banco | Descrição | Tipo |  | Und | Quant. | Valor Unit | Total
Composição | 88267 | SINAPI | ENCANADOR OU BOMBEIRO HIDRÁULICO COM ENCARGOS COMPLEMENTARES | SEDI - SERVIÇOS DIVERSOS |  | H | 1 | 27.97 | 27.97
Composição Auxiliar | 95335 | SINAPI | CURSO DE CAPACITAÇÃO PARA ENCANADOR OU BOMBEIRO HIDRÁULICO (ENCARGOS COMPLEMENTARES) - HORISTA | SEDI - SERVIÇOS DIVERSOS |  | H | 1 | 0.29 | 0.29
Insumo | 00037370 | SINAPI | ALIMENTACAO - HORISTA (COLETADO CAIXA) | Outros |  | H | 1 | 3.84 | 3.84
Insumo | 00002696 | SINAPI | ENCANADOR OU BOMBEIRO HIDRAULICO | Mão de Obra |  | H | 1 | 20.52 | 20.52
Insumo | 00043485 | SINAPI | EPI - FAMILIA ENCANADOR - HORISTA (ENCARGOS COMPLEMENTARES - COLETADO CAIXA) | Equipamento |  | H | 1 | 0.94 | 0.94
Insumo | 00037372 | SINAPI | EXAMES - HORISTA (COLETADO CAIXA) | Outros |  | H | 1 | 0.81 | 0.81
Insumo | 00043461 | SINAPI | FERRAMENTAS - FAMILIA ENCANADOR - HORISTA (ENCARGOS COMPLEMENTARES - COLETADO CAIXA) | Equipamento |  | H | 1 | 0.32 | 0.32
Insumo | 00037373 | SINAPI | SEGURO - HORISTA (COLETADO CAIXA) | Taxas |  | H | 1 | 0.06 | 0.06
Insumo | 00037371 | SINAPI | TRANSPORTE - HORISTA (COLETADO CAIXA) | Serviços |  | H | 1 | 1.19 | 1.19
|  |  |  | Valor do BDI => | 6.62 |  | Valor com BDI => |  | 34.59
| Código | Banco | Descrição | Tipo |  | Und | Quant. | Valor Unit | Total
Composição | 90777 | SINAPI | ENGENHEIRO CIVIL DE OBRA JUNIOR COM ENCARGOS COMPLEMENTARES | SEDI - SERVIÇOS DIVERSOS |  | H | 1 | 108.08 | 108.08
Composição Auxiliar | 95402 | SINAPI | CURSO DE CAPACITAÇÃO PARA ENGENHEIRO CIVIL DE OBRA JÚNIOR (ENCARGOS COMPLEMENTARES) - HORISTA | SEDI - SERVIÇOS DIVERSOS |  | H | 1 | 1.26 | 1.26
Insumo | 00002706 | SINAPI | ENGENHEIRO CIVIL DE OBRA JUNIOR | Mão de Obra |  | H | 1 | 105.28 | 105.28
Insumo | 00043486 | SINAPI | EPI - FAMILIA ENGENHEIRO CIVIL - HORISTA (ENCARGOS COMPLEMENTARES - COLETADO CAIXA) | Equipamento |  | H | 1 | 0.66 | 0.66
Insumo | 00037372 | SINAPI | EXAMES - HORISTA (COLETADO CAIXA) | Outros |  | H | 1 | 0.81 | 0.81
Insumo | 00043462 | SINAPI | FERRAMENTAS - FAMILIA ENGENHEIRO CIVIL - HORISTA (ENCARGOS COMPLEMENTARES - COLETADO CAIXA) | Equipamento |  | H | 1 | 0.01 | 0.01
Insumo | 00037373 | SINAPI | SEGURO - HORISTA (COLETADO CAIXA) | Taxas |  | H | 1 | 0.06 | 0.06
|  |  |  | Valor do BDI => | 25.61 |  | Valor com BDI => |  | 133.69
| Código | Banco | Descrição | Tipo |  | Und | Quant. | Valor Unit | Total
Composição | 90779 | SINAPI | ENGENHEIRO CIVIL DE OBRA SENIOR COM ENCARGOS COMPLEMENTARES | SEDI - SERVIÇOS DIVERSOS |  | H | 1 | 167.29 | 167.29
Composição Auxiliar | 95404 | SINAPI | CURSO DE CAPACITAÇÃO PARA ENGENHEIRO CIVIL DE OBRA SÊNIOR (ENCARGOS COMPLEMENTARES) - HORISTA | SEDI - SERVIÇOS DIVERSOS |  | H | 1 | 1.96 | 1.96
Insumo | 00002708 | SINAPI | ENGENHEIRO CIVIL DE OBRA SENIOR | Mão de Obra |  | H | 1 | 163.79 | 163.79
Insumo | 00043486 | SINAPI | EPI - FAMILIA ENGENHEIRO CIVIL - HORISTA (ENCARGOS COMPLEMENTARES - COLETADO CAIXA) | Equipamento |  | H | 1 | 0.66 | 0.66
Insumo | 00037372 | SINAPI | EXAMES - HORISTA (COLETADO CAIXA) | Outros |  | H | 1 | 0.81 | 0.81
Insumo | 00043462 | SINAPI | FERRAMENTAS - FAMILIA ENGENHEIRO CIVIL - HORISTA (ENCARGOS COMPLEMENTARES - COLETADO CAIXA) | Equipamento |  | H | 1 | 0.01 | 0.01
Insumo | 00037373 | SINAPI | SEGURO - HORISTA (COLETADO CAIXA) | Taxas |  | H | 1 | 0.06 | 0.06
|  |  |  | Valor do BDI => | 39.64 |  | Valor com BDI => |  | 206.93
| Código | Banco | Descrição | Tipo |  | Und | Quant. | Valor Unit | Total
Composição | 10550 | ORSE | Encargos Complementares - Pedreiro | Provisórios |  | h | 1 | 3.56 | 3.56
Insumo | 158 | ORSE | Almoço (Participação do empregador) | Material |  | un | 0.1018 | 14 | 1.42
Insumo | 941 | ORSE | Fardamento com mangas curta | Material |  | un | 0.0015 | 177.63 | 0.26
Insumo | 1651 | ORSE | Óculos branco proteção | Material |  | pr | 0.0008 | 6.35 | 0
Insumo | 2378 | ORSE | Vale transporte | Material |  | un | 0.0654 | 4.5 | 0.29
Insumo | 4174 | ORSE | Desempenadeira de aço lisa, cabo madeira, ref:143, Atlas ou similar | Material |  | un | 0.0005 | 10.8 | 0
Insumo | 4722 | ORSE | Colher de pedreiro | Material |  | un | 0.0004 | 18.8 | 0
Insumo | 10282 | ORSE | Regua de alumínio c/ 2,00m (para pedreiro) | Material |  | un | 0.0002 | 40.8 | 0
Insumo | 10362 | ORSE | Seguro de vida e acidente em grupo | Serviços |  | un | 0.0045 | 12.54 | 0.05
Insumo | 10517 | ORSE | Exames admissionais/demissionais (checkup) | Serviços |  | cj | 0.0004 | 300 | 0.12
Insumo | 10596 | ORSE | Protetor auricular | Material |  | un | 0.0045 | 5 | 0.02
Insumo | 10790 | ORSE | Prumo de face | Material |  | un | 0.0001 | 22.98 | 0
Insumo | 10492 | ORSE | Cesta Básica | Material |  | un | 0.0045 | 165 | 0.74
Insumo | 10789 | ORSE | Nível de bolha de madeira | Material |  | un | 0.0002 | 16.5 | 0
Insumo | 10761 | ORSE | Refeição - café da manhã ( café com leite e dois pães com manteiga) | Serviços |  | un | 0.1018 | 5 | 0.5
Insumo | 10599 | ORSE | Protetor solar fps 30 com 120ml | Material |  | un | 0.0018 | 35.9 | 0.06
Insumo | 11245 | ORSE | Desempoladeira de madeira 12x22 | Material |  | un | 0.0007 | 11.26 | 0
Insumo | 11265 | ORSE | Martelo de borracha com cabo | Material |  | un | 0.0004 | 11.5 | 0
Insumo | 11243 | ORSE | Martelo sem unha | Material |  | un | 0.0001 | 27.5 | 0
Insumo | 11247 | ORSE | Serra mármore Serra marmore | Material |  | un | 0.0001 | 327.8 | 0.03
Insumo | 11264 | ORSE | Marreta de 1/2 kg com cabo | Material |  | un | 0.0002 | 13.52 | 0
Insumo | 11246 | ORSE | Escala métrica de bambú | Material |  | Un | 0.0007 | 10.22 | 0
Insumo | 00012893 | SINAPI | BOTA DE SEGURANCA COM BIQUEIRA DE ACO E COLARINHO ACOLCHOADO | Material |  | PAR | 0.0008 | 64.8 | 0.05
Insumo | 00012894 | SINAPI | CAPA PARA CHUVA EM PVC COM FORRO DE POLIESTER, COM CAPUZ (AMARELA OU AZUL) | Material |  | UN | 0.0002 | 17.55 | 0
Insumo | 00012895 | SINAPI | CAPACETE DE SEGURANCA ABA FRONTAL COM SUSPENSAO DE POLIETILENO, SEM JUGULAR (CLASSE B) | Material |  | UN | 0.0006 | 13.5 | 0
Insumo | 00012892 | SINAPI | LUVA RASPA DE COURO, CANO CURTO (PUNHO *7* CM) | Equipamento |  | PAR | 0.0023 | 12.15 | 0.02
|  |  |  | Valor do BDI => | 0.84 |  | Valor com BDI => |  | 4.4
| Código | Banco | Descrição | Tipo |  | Und | Quant. | Valor Unit | Total
Composição | 10549 | ORSE | Encargos Complementares - Servente | Provisórios |  | h | 1 | 3.7 | 3.7
Insumo | 941 | ORSE | Fardamento com mangas curta | Material |  | un | 0.0015 | 177.63 | 0.26
Insumo | 158 | ORSE | Almoço (Participação do empregador) | Material |  | un | 0.1018 | 14 | 1.42
Insumo | 1651 | ORSE | Óculos branco proteção | Material |  | pr | 0.0008 | 6.35 | 0
Insumo | 2378 | ORSE | Vale transporte | Material |  | un | 0.0941 | 4.5 | 0.42
Insumo | 4728 | ORSE | Talhadeira chata 10" Talhadeira chara 10" | Material |  | un | 0.0003 | 18.58 | 0
Insumo | 4729 | ORSE | Marreta 1 kg com cabo | Material |  | un | 0.0001 | 31.5 | 0
Insumo | 10362 | ORSE | Seguro de vida e acidente em grupo | Serviços |  | un | 0.0045 | 12.54 | 0.05
Insumo | 10788 | ORSE | Pá quadrada | Material |  | un | 0.0002 | 36.9 | 0
Insumo | 10596 | ORSE | Protetor auricular | Material |  | un | 0.0045 | 5 | 0.02
Insumo | 10517 | ORSE | Exames admissionais/demissionais (checkup) | Serviços |  | cj | 0.0004 | 300 | 0.12
Insumo | 10761 | ORSE | Refeição - café da manhã ( café com leite e dois pães com manteiga) | Serviços |  | un | 0.1018 | 5 | 0.5
Insumo | 10599 | ORSE | Protetor solar fps 30 com 120ml | Material |  | un | 0.0018 | 35.9 | 0.06
Insumo | 10492 | ORSE | Cesta Básica | Material |  | un | 0.0045 | 165 | 0.74
Insumo | 00012893 | SINAPI | BOTA DE SEGURANCA COM BIQUEIRA DE ACO E COLARINHO ACOLCHOADO | Material |  | PAR | 0.0008 | 64.8 | 0.05
Insumo | 00012894 | SINAPI | CAPA PARA CHUVA EM PVC COM FORRO DE POLIESTER, COM CAPUZ (AMARELA OU AZUL) | Material |  | UN | 0.0002 | 17.55 | 0
Insumo | 00012895 | SINAPI | CAPACETE DE SEGURANCA ABA FRONTAL COM SUSPENSAO DE POLIETILENO, SEM JUGULAR (CLASSE B) | Material |  | UN | 0.0006 | 13.5 | 0
Insumo | 00002711 | SINAPI | CARRINHO DE MAO DE ACO CAPACIDADE 50 A 60 L, PNEU COM CAMARA | Equipamento |  | UN | 0.0002 | 204.49 | 0.04
Insumo | 00012892 | SINAPI | LUVA RASPA DE COURO, CANO CURTO (PUNHO *7* CM) | Equipamento |  | PAR | 0.0023 | 12.15 | 0.02
|  |  |  | Valor do BDI => | 0.87 |  | Valor com BDI => |  | 4.57
| Código | Banco | Descrição | Tipo |  | Und | Quant. | Valor Unit | Total
Composição | 4805750 | SICRO3 | Escavação manual em material de 1ª categoria na profundidade de até 1 m |  |  | m³ | 1 | 38.39 | 38.39
B | Código | Banco | Mão de Obra | Quantidade | Salário Hora |  |  |  | Custo Horário
Insumo | P9824 | SICRO3 | Servente | 1 |  |  |  | 18.9249 | 18.9249
[6 empty] | Custo Horário da Mão de Obra => |  |  | 18.9249
[6 empty] | Adc.M.O. - Ferramentas (0,0%) => |  |  | 0
[6 empty] | Custo Horário de Execução => |  |  | 18.9249
[6 empty] | Fator de Influencia da Chuva - FIC => |  |  | 0.0143
[6 empty] | Custo do FIC => |  |  | 0.5394
[6 empty] | Produção de Equipe => |  |  | 0.5
[6 empty] | Custo Unitário de Execução => |  |  | 37.8498
|  |  |  | Valor do BDI => | 9.09 |  | Valor com BDI => |  | 47.48
| Código | Banco | Descrição | Tipo |  | Und | Quant. | Valor Unit | Total
Composição | 88441 | SINAPI | JARDINEIRO COM ENCARGOS COMPLEMENTARES | SEDI - SERVIÇOS DIVERSOS |  | H | 1 | 21.31 | 21.31
Composição Auxiliar | 95390 | SINAPI | CURSO DE CAPACITAÇÃO PARA JARDINEIRO (ENCARGOS COMPLEMENTARES) - HORISTA | SEDI - SERVIÇOS DIVERSOS |  | H | 1 | 0.05 | 0.05
Insumo | 00037370 | SINAPI | ALIMENTACAO - HORISTA (COLETADO CAIXA) | Outros |  | H | 1 | 3.84 | 3.84
Insumo | 00043489 | SINAPI | EPI - FAMILIA PEDREIRO - HORISTA (ENCARGOS COMPLEMENTARES - COLETADO CAIXA) | Equipamento |  | H | 1 | 1.09 | 1.09
Insumo | 00037372 | SINAPI | EXAMES - HORISTA (COLETADO CAIXA) | Outros |  | H | 1 | 0.81 | 0.81
Insumo | 00043465 | SINAPI | FERRAMENTAS - FAMILIA PEDREIRO - HORISTA (ENCARGOS COMPLEMENTARES - COLETADO CAIXA) | Equipamento |  | H | 1 | 0.74 | 0.74
Insumo | 00044503 | SINAPI | JARDINEIRO (HORISTA) | Mão de Obra |  | H | 1 | 13.53 | 13.53
Insumo | 00037373 | SINAPI | SEGURO - HORISTA (COLETADO CAIXA) | Taxas |  | H | 1 | 0.06 | 0.06
Insumo | 00037371 | SINAPI | TRANSPORTE - HORISTA (COLETADO CAIXA) | Serviços |  | H | 1 | 1.19 | 1.19
|  |  |  | Valor do BDI => | 5.05 |  | Valor com BDI => |  | 26.36
| Código | Banco | Descrição | Tipo |  | Und | Quant. | Valor Unit | Total
Composição | 90780 | SINAPI | MESTRE DE OBRAS COM ENCARGOS COMPLEMENTARES | SEDI - SERVIÇOS DIVERSOS |  | H | 1 | 46.74 | 46.74
Composição Auxiliar | 95405 | SINAPI | CURSO DE CAPACITAÇÃO PARA MESTRE DE OBRAS (ENCARGOS COMPLEMENTARES) - HORISTA | SEDI - SERVIÇOS DIVERSOS |  | H | 1 | 0.75 | 0.75
Insumo | 00043487 | SINAPI | EPI - FAMILIA ENCARREGADO GERAL - HORISTA (ENCARGOS COMPLEMENTARES - COLETADO CAIXA) | Equipamento |  | H | 1 | 1.08 | 1.08
Insumo | 00037372 | SINAPI | EXAMES - HORISTA (COLETADO CAIXA) | Outros |  | H | 1 | 0.81 | 0.81
Insumo | 00043463 | SINAPI | FERRAMENTAS - FAMILIA ENCARREGADO GERAL - HORISTA (ENCARGOS COMPLEMENTARES - COLETADO CAIXA) | Equipamento |  | H | 1 | 0.1 | 0.1
Insumo | 00004069 | SINAPI | MESTRE DE OBRAS | Mão de Obra |  | H | 1 | 43.94 | 43.94
Insumo | 00037373 | SINAPI | SEGURO - HORISTA (COLETADO CAIXA) | Taxas |  | H | 1 | 0.06 | 0.06
|  |  |  | Valor do BDI => | 11.07 |  | Valor com BDI => |  | 57.81
| Código | Banco | Descrição | Tipo |  | Und | Quant. | Valor Unit | Total
Composição | 88283 | SINAPI | MOTORISTA DE CAMINHÃO E CARRETA COM ENCARGOS COMPLEMENTARES | SEDI - SERVIÇOS DIVERSOS |  | H | 1 | 39.91 | 39.91
Composição Auxiliar | 95348 | SINAPI | CURSO DE CAPACITAÇÃO PARA MOTORISTA DE CAMINHÃO E CARRETA (ENCARGOS COMPLEMENTARES) - HORISTA | SEDI - SERVIÇOS DIVERSOS |  | H | 1 | 0.13 | 0.13
Insumo | 00037370 | SINAPI | ALIMENTACAO - HORISTA (COLETADO CAIXA) | Outros |  | H | 1 | 3.84 | 3.84
Insumo | 00043488 | SINAPI | EPI - FAMILIA OPERADOR ESCAVADEIRA - HORISTA (ENCARGOS COMPLEMENTARES - COLETADO CAIXA) | Equipamento |  | H | 1 | 0.76 | 0.76
Insumo | 00037372 | SINAPI | EXAMES - HORISTA (COLETADO CAIXA) | Outros |  | H | 1 | 0.81 | 0.81
Insumo | 00043464 | SINAPI | FERRAMENTAS - FAMILIA OPERADOR ESCAVADEIRA - HORISTA (ENCARGOS COMPLEMENTARES - COLETADO CAIXA) | Equipamento |  | H | 1 | 0.01 | 0.01
Insumo | 00004094 | SINAPI | MOTORISTA DE CAMINHAO-CARRETA | Mão de Obra |  | H | 1 | 33.11 | 33.11
Insumo | 00037373 | SINAPI | SEGURO - HORISTA (COLETADO CAIXA) | Taxas |  | H | 1 | 0.06 | 0.06
Insumo | 00037371 | SINAPI | TRANSPORTE - HORISTA (COLETADO CAIXA) | Serviços |  | H | 1 | 1.19 | 1.19
|  |  |  | Valor do BDI => | 9.45 |  | Valor com BDI => |  | 49.36
| Código | Banco | Descrição | Tipo |  | Und | Quant. | Valor Unit | Total
Composição | 88377 | SINAPI | OPERADOR DE BETONEIRA ESTACIONÁRIA/MISTURADOR COM ENCARGOS COMPLEMENTARES | SEDI - SERVIÇOS DIVERSOS |  | H | 1 | 28.38 | 28.38
Composição Auxiliar | 95389 | SINAPI | CURSO DE CAPACITAÇÃO PARA OPERADOR DE BETONEIRA ESTACIONÁRIA/MISTURADOR (ENCARGOS COMPLEMENTARES) - HORISTA | SEDI - SERVIÇOS DIVERSOS |  | H | 1 | 0.14 | 0.14
Insumo | 00037370 | SINAPI | ALIMENTACAO - HORISTA (COLETADO CAIXA) | Outros |  | H | 1 | 3.84 | 3.84
Insumo | 00037372 | SINAPI | EXAMES - HORISTA (COLETADO CAIXA) | Outros |  | H | 1 | 0.81 | 0.81
Insumo | 00043488 | SINAPI | EPI - FAMILIA OPERADOR ESCAVADEIRA - HORISTA (ENCARGOS COMPLEMENTARES - COLETADO CAIXA) | Equipamento |  | H | 1 | 0.76 | 0.76
Insumo | 00043464 | SINAPI | FERRAMENTAS - FAMILIA OPERADOR ESCAVADEIRA - HORISTA (ENCARGOS COMPLEMENTARES - COLETADO CAIXA) | Equipamento |  | H | 1 | 0.01 | 0.01
Insumo | 00037666 | SINAPI | OPERADOR DE BETONEIRA ESTACIONARIA / MISTURADOR | Mão de Obra |  | H | 1 | 21.57 | 21.57
Insumo | 00037373 | SINAPI | SEGURO - HORISTA (COLETADO CAIXA) | Taxas |  | H | 1 | 0.06 | 0.06
Insumo | 00037371 | SINAPI | TRANSPORTE - HORISTA (COLETADO CAIXA) | Serviços |  | H | 1 | 1.19 | 1.19
|  |  |  | Valor do BDI => | 6.72 |  | Valor com BDI => |  | 35.1
| Código | Banco | Descrição | Tipo |  | Und | Quant. | Valor Unit | Total
Composição | 5212552 | SICRO3 | Pintura eletrostática a pó com tinta poliéster em chapa de aço |  |  | m² | 1 | 14.95 | 14.95
A | Código | Banco | Equipamentos | Quantidade | Utilização |  | Custo Operacional |  | Custo Horário
[5 empty] | Operativa | Improdutiva | Operativa | Improdutiva
Insumo | E9076 | SICRO3 | Equipamento para pintura eletrostática com cabine dupla de 7,00 kW e estufa de 80.000 kCal | 1 | 1 | 0 | 46.6893 | 40.4992 | 46.6893
Insumo | E9066 | SICRO3 | Grupo gerador - 13/14 kVA | 1 | 1 | 0 | 18.4482 | 3.8566 | 18.4482
[6 empty] | Custo Horário de Equipamentos => |  |  | 65.1375
B | Código | Banco | Mão de Obra | Quantidade | Salário Hora |  |  |  | Custo Horário
Insumo | P9801 | SICRO3 | Ajudante | 1 |  |  |  | 20.1587 | 20.1587
Insumo | P9822 | SICRO3 | Pintor | 2 |  |  |  | 26.6319 | 53.2638
[6 empty] | Custo Horário da Mão de Obra => |  |  | 73.4225
[6 empty] | Adc.M.O. - Ferramentas (0,0%) => |  |  | 0
[6 empty] | Custo Horário de Execução => |  |  | 138.56
[6 empty] | Fator de Influencia da Chuva - FIC => |  |  | 0
[6 empty] | Custo do FIC => |  |  | 0
[6 empty] | Produção de Equipe => |  |  | 19.15
[6 empty] | Custo Unitário de Execução => |  |  | 7.2355
C | Banco | Código | Material | Quantidade | Unidade | Preço Unitário |  |  | Custo Horário
Insumo | SICRO3 | M3153 | Tinta em pó à base de resina poliéster | 0.112 | kg | 68.8715 |  |  | 7.7136
[6 empty] | Custo Total do Material => |  |  | 7.7136
E | Banco | Insumo | Tempos Fixos | Código | Quantidade | Unidade | Preço Unitário |  | Custo Horário
Tempo Fixo | SICRO3 | M3153 | Carga, manobra e descarga de materiais diversos em caminhão carroceria de 15 t - carga e descarga manuais | 5914655 | 0.00011 | t | 33.08 |  | 0.0036
[6 empty] | Custo Total dos Tempos Fixos => |  |  | 0.0036
F | Banco | Insumo | Momento de Transporte | Quantidade | Unidade | Distância Média de Transporte (DMT) |  |  | Custo Horário
[6 empty] | LN | RP | P
Momento de Transporte | SICRO3 | M3153 | Tinta em pó à base de resina poliéster - Caminhão carroceria com capacidade de 15 t - 188 kW | 0.00011 | tkm | 5914449 0,000 R$ 1,13 | 5914464 0,000 R$ 0,91 | 5914479 0,000 R$ 0,75 | 0
[6 empty] | Custo total dos Momentos de Transportes => |  |  | 0
|  |  |  | Valor do BDI => | 3.54 |  | Valor com BDI => |  | 18.49
| Código | Banco | Descrição | Tipo |  | Und | Quant. | Valor Unit | Total
Composição | 5213414 | SICRO3 | Placa em aço nº 16 galvanizado com película retrorrefletiva tipo I + SI - confecção |  |  | m² | 1 | 412.92 | 412.92
A | Código | Banco | Equipamentos | Quantidade | Utilização |  | Custo Operacional |  | Custo Horário
[5 empty] | Operativa | Improdutiva | Operativa | Improdutiva
Insumo | E9568 | SICRO3 | Furadeira de impacto de 12,5 mm - 0,80 kW | 0.1506 | 1 | 0 | 0.1885 | 0.125 | 0.0284
Insumo | E9066 | SICRO3 | Grupo gerador - 13/14 kVA | 0.48193 | 1 | 0 | 18.4482 | 3.8566 | 8.8907
Insumo | E9623 | SICRO3 | Máquina de bancada guilhotina - 4,00 kW | 0.2008 | 1 | 0 | 14.9505 | 9.5034 | 3.0021
Insumo | E9622 | SICRO3 | Máquina de bancada universal para corte de chapa - 1,50 kW | 0.48193 | 1 | 0 | 6.1121 | 3.8852 | 2.9456
[6 empty] | Custo Horário de Equipamentos => |  |  | 14.8668
B | Código | Banco | Mão de Obra | Quantidade | Salário Hora |  |  |  | Custo Horário
Insumo | P9801 | SICRO3 | Ajudante | 2 |  |  |  | 20.1587 | 40.3174
Insumo | P9830 | SICRO3 | Montador | 1 |  |  |  | 27.5366 | 27.5366
Insumo | P9823 | SICRO3 | Serralheiro | 1 |  |  |  | 24.7332 | 24.7332
Insumo | P9824 | SICRO3 | Servente | 2 |  |  |  | 18.9249 | 37.8498
[6 empty] | Custo Horário da Mão de Obra => |  |  | 130.437
[6 empty] | Adc.M.O. - Ferramentas (0,0%) => |  |  | 0
[6 empty] | Custo Horário de Execução => |  |  | 145.3038
[6 empty] | Fator de Influencia da Chuva - FIC => |  |  | 0
[6 empty] | Custo do FIC => |  |  | 0
[6 empty] | Produção de Equipe => |  |  | 4
[6 empty] | Custo Unitário de Execução => |  |  | 36.3259
C | Banco | Código | Material | Quantidade | Unidade | Preço Unitário |  |  | Custo Horário
Insumo | SICRO3 | M1367 | Chapa fina em aço galvanizado | 11.775 | kg | 10.3525 |  |  | 121.9007
Insumo | SICRO3 | M3229 | Película retrorrefletiva tipo I + SI (sinal impresso com película de sobreposição tipo V) | 1 | m² | 239.3351 |  |  | 239.3351
[6 empty] | Custo Total do Material => |  |  | 361.2358
D | Banco | Código | Atividades Auxiliares | Quantidade | Unidade | Preço Unitário |  |  | Custo Horário
Atividade Auxiliar | SICRO3 | 5212552 | Pintura eletrostática a pó com tinta poliéster em chapa de aço | 1 | m² | 14.95 |  |  | 14.95
[6 empty] | Custo Total das Atividades => |  |  | 14.95
E | Banco | Insumo | Tempos Fixos | Código | Quantidade | Unidade | Preço Unitário |  | Custo Horário
Tempo Fixo | SICRO3 | M1367 | Carga, manobra e descarga de materiais diversos em caminhão carroceria de 15 t - carga e descarga com caminhãoguindauto de 20 t.m | 5914333 | 0.01178 | t | 33.84 |  | 0.3986
Tempo Fixo | SICRO3 | M3229 | Carga, manobra e descarga de materiais diversos em caminhão carroceria de 15 t - carga e descarga manuais | 5914655 | 0.00044 | t | 33.08 |  | 0.0146
[6 empty] | Custo Total dos Tempos Fixos => |  |  | 0.4132
F | Banco | Insumo | Momento de Transporte | Quantidade | Unidade | Distância Média de Transporte (DMT) |  |  | Custo Horário
[6 empty] | LN | RP | P
Momento de Transporte | SICRO3 | M1367 | Chapa fina em aço galvanizado - Caminhão carroceria com capacidade de 15 t - 188 kW | 0.01178 | tkm | 5914449 0,000 R$ 1,13 | 5914464 0,000 R$ 0,91 | 5914479 0,000 R$ 0,75 | 0
Momento de Transporte | SICRO3 | M3229 | Película retrorrefletiva tipo I + SI (sinal impresso com película de sobreposição tipo V) - Caminhão carroceria com capacidade de 15 t - 188 kW | 0.00044 | tkm | 5914449 0,000 R$ 1,13 | 5914464 0,000 R$ 0,91 | 5914479 0,000 R$ 0,75 | 0
[6 empty] | Custo total dos Momentos de Transportes => |  |  | 0
|  |  |  | Valor do BDI => | 97.86 |  | Valor com BDI => |  | 510.78
| Código | Banco | Descrição | Tipo |  | Und | Quant. | Valor Unit | Total
Composição | 88316 | SINAPI | SERVENTE COM ENCARGOS COMPLEMENTARES | SEDI - SERVIÇOS DIVERSOS |  | H | 1 | 19.92 | 19.92
Composição Auxiliar | 95378 | SINAPI | CURSO DE CAPACITAÇÃO PARA SERVENTE (ENCARGOS COMPLEMENTARES) - HORISTA | SEDI - SERVIÇOS DIVERSOS |  | H | 1 | 0.2 | 0.2
Insumo | 00037370 | SINAPI | ALIMENTACAO - HORISTA (COLETADO CAIXA) | Outros |  | H | 1 | 3.84 | 3.84
Insumo | 00043491 | SINAPI | EPI - FAMILIA SERVENTE - HORISTA (ENCARGOS COMPLEMENTARES - COLETADO CAIXA) | Equipamento |  | H | 1 | 1.15 | 1.15
Insumo | 00037372 | SINAPI | EXAMES - HORISTA (COLETADO CAIXA) | Outros |  | H | 1 | 0.81 | 0.81
Insumo | 00043467 | SINAPI | FERRAMENTAS - FAMILIA SERVENTE - HORISTA (ENCARGOS COMPLEMENTARES - COLETADO CAIXA) | Equipamento |  | H | 1 | 0.56 | 0.56
Insumo | 00037373 | SINAPI | SEGURO - HORISTA (COLETADO CAIXA) | Taxas |  | H | 1 | 0.06 | 0.06
Insumo | 00006111 | SINAPI | SERVENTE DE OBRAS | Mão de Obra |  | H | 1 | 12.11 | 12.11
Insumo | 00037371 | SINAPI | TRANSPORTE - HORISTA (COLETADO CAIXA) | Serviços |  | H | 1 | 1.19 | 1.19
|  |  |  | Valor do BDI => | 4.72 |  | Valor com BDI => |  | 24.64
| Código | Banco | Descrição | Tipo |  | Und | Quant. | Valor Unit | Total
Composição | 100533 | SINAPI | TECNICO DE EDIFICACOES COM ENCARGOS COMPLEMENTARES | SEDI - SERVIÇOS DIVERSOS |  | H | 1 | 28.64 | 28.64
Composição Auxiliar | 100535 | SINAPI | CURSO DE CAPACITAÇÃO PARA TECNICO DE EDIFICACOES (ENCARGOS COMPLEMENTARES) - HORISTA | SEDI - SERVIÇOS DIVERSOS |  | H | 1 | 0.38 | 0.38
Insumo | 00043493 | SINAPI | EPI - FAMILIA TOPOGRAFO - HORISTA (ENCARGOS COMPLEMENTARES - COLETADO CAIXA) | Equipamento |  | H | 1 | 0.62 | 0.62
Insumo | 00037372 | SINAPI | EXAMES - HORISTA (COLETADO CAIXA) | Outros |  | H | 1 | 0.81 | 0.81
Insumo | 00043469 | SINAPI | FERRAMENTAS - FAMILIA TOPOGRAFO - HORISTA (ENCARGOS COMPLEMENTARES - COLETADO CAIXA) | Equipamento |  | H | 1 | 0.07 | 0.07
Insumo | 00037373 | SINAPI | SEGURO - HORISTA (COLETADO CAIXA) | Taxas |  | H | 1 | 0.06 | 0.06
Insumo | 00040945 | SINAPI | TECNICO DE EDIFICACOES (HORISTA) | Mão de Obra |  | H | 1 | 26.7 | 26.7
|  |  |  | Valor do BDI => | 6.78 |  | Valor com BDI => |  | 35.42
| Código | Banco | Descrição | Tipo |  | Und | Quant. | Valor Unit | Total
Composição | 5914359 | SICRO3 | Transporte com caminhão basculante de 10 m³ - rodovia em leito natural |  |  | tkm | 1 | 1.19 | 1.19
A | Código | Banco | Equipamentos | Quantidade | Utilização |  | Custo Operacional |  | Custo Horário
[5 empty] | Operativa | Improdutiva | Operativa | Improdutiva
Insumo | E9579 | SICRO3 | Caminhão basculante com capacidade de 10 m³ - 188 kW | 1 | 1 | 0 | 292.4414 | 82.7606 | 292.4414
[6 empty] | Custo Horário de Equipamentos => |  |  | 292.4414
[6 empty] | Custo Horário de Execução => |  |  | 292.4414
[6 empty] | Fator de Influencia da Chuva - FIC => |  |  | 0.0143
[6 empty] | Custo do FIC => |  |  | 0.0167
[6 empty] | Produção de Equipe => |  |  | 249
[6 empty] | Custo Unitário de Execução => |  |  | 1.1745
|  |  |  | Valor do BDI => | 0.28 |  | Valor com BDI => |  | 1.47
| Código | Banco | Descrição | Tipo |  | Und | Quant. | Valor Unit | Total
Composição | 5914449 | SICRO3 | Transporte com caminhão carroceria de 15 t - rodovia em leito natural |  |  | tkm | 1 | 1.13 | 1.13
A | Código | Banco | Equipamentos | Quantidade | Utilização |  | Custo Operacional |  | Custo Horário
[5 empty] | Operativa | Improdutiva | Operativa | Improdutiva
Insumo | E9592 | SICRO3 | Caminhão carroceria com capacidade de 15 t - 188 kW | 1 | 1 | 0 | 278.0946 | 75.5208 | 278.0946
[6 empty] | Custo Horário de Equipamentos => |  |  | 278.0946
[6 empty] | Custo Horário de Execução => |  |  | 278.0946
[6 empty] | Fator de Influencia da Chuva - FIC => |  |  | 0.0143
[6 empty] | Custo do FIC => |  |  | 0.0159
[6 empty] | Produção de Equipe => |  |  | 248.59
[6 empty] | Custo Unitário de Execução => |  |  | 1.1187
|  |  |  | Valor do BDI => | 0.26 |  | Valor com BDI => |  | 1.39
| Código | Banco | Descrição | Tipo |  | Und | Quant. | Valor Unit | Total
Composição | 5914640 | SICRO3 | Transporte com cavalo mecânico com semirreboque com capacidade de 30 t - rodovia pavimentada |  |  | tkm | 1 | 0.58 | 0.58
A | Código | Banco | Equipamentos | Quantidade | Utilização |  | Custo Operacional |  | Custo Horário
[5 empty] | Operativa | Improdutiva | Operativa | Improdutiva
Insumo | E9666 | SICRO3 | Cavalo mecânico com semirreboque com capacidade de 30 t - 265 kW | 1 | 1 | 0 | 427.9876 | 123.1388 | 427.9876
[6 empty] | Custo Horário de Equipamentos => |  |  | 427.9876
[6 empty] | Custo Horário de Execução => |  |  | 427.9876
[6 empty] | Fator de Influencia da Chuva - FIC => |  |  | 0
[6 empty] | Custo do FIC => |  |  | 0
[6 empty] | Produção de Equipe => |  |  | 731.74
[6 empty] | Custo Unitário de Execução => |  |  | 0.5849
|  |  |  | Valor do BDI => | 0.13 |  | Valor com BDI => |  | 0.71
| Código | Banco | Descrição | Tipo |  | Und | Quant. | Valor Unit | Total
Composição | 5914364 | SICRO3 | Transporte de cimento ou cal hidratada a granel com caminhão silo de 30 m³ - rodovia em leito natural |  |  | tkm | 1 | 0.93 | 0.93
A | Código | Banco | Equipamentos | Quantidade | Utilização |  | Custo Operacional |  | Custo Horário
[5 empty] | Operativa | Improdutiva | Operativa | Improdutiva
Insumo | E9146 | SICRO3 | Caminhão silo com capacidade de 30 m³ - 265 kW | 1 | 1 | 0 | 478.6148 | 105.9905 | 478.6148
[6 empty] | Custo Horário de Equipamentos => |  |  | 478.6148
[6 empty] | Custo Horário de Execução => |  |  | 478.6148
[6 empty] | Fator de Influencia da Chuva - FIC => |  |  | 0.0143
[6 empty] | Custo do FIC => |  |  | 0.0131
[6 empty] | Produção de Equipe => |  |  | 519.41
[6 empty] | Custo Unitário de Execução => |  |  | 0.9215
|  |  |  | Valor do BDI => | 0.22 |  | Valor com BDI => |  | 1.15
| Código | Banco | Descrição | Tipo |  | Und | Quant. | Valor Unit | Total
Composição | 5914365 | SICRO3 | Transporte de cimento ou cal hidratada a granel com caminhão silo de 30 m³ - rodovia em revestimento primário |  |  | tkm | 1 | 0.75 | 0.75
A | Código | Banco | Equipamentos | Quantidade | Utilização |  | Custo Operacional |  | Custo Horário
[5 empty] | Operativa | Improdutiva | Operativa | Improdutiva
Insumo | E9146 | SICRO3 | Caminhão silo com capacidade de 30 m³ - 265 kW | 1 | 1 | 0 | 478.6148 | 105.9905 | 478.6148
[6 empty] | Custo Horário de Equipamentos => |  |  | 478.6148
[6 empty] | Custo Horário de Execução => |  |  | 478.6148
[6 empty] | Fator de Influencia da Chuva - FIC => |  |  | 0.0143
[6 empty] | Custo do FIC => |  |  | 0.0105
[6 empty] | Produção de Equipe => |  |  | 649.27
[6 empty] | Custo Unitário de Execução => |  |  | 0.7372
|  |  |  | Valor do BDI => | 0.17 |  | Valor com BDI => |  | 0.92
| Código | Banco | Descrição | Tipo |  | Und | Quant. | Valor Unit | Total
Composição | 5073 | ORSE | Transporte local com caminhão basculante de 10m³, em rodovia pavimentada (conservação) densidade=1,5t/m³ | Transportes |  | tkm | 1 | 0.27 | 0.27
Composição Auxiliar | 10549 | ORSE | Encargos Complementares - Servente | Provisórios |  | h | 0.002 | 3.7 | 0
Insumo | 2450 | ORSE | Caminhão basc. 15,0t/10,0m3 ( m. benz lk 1418 -170,0kw ou equivalente) h | 0 |  | un | 0.0039526 | 65.45 | 0.25
Insumo | 00006111 | SINAPI | SERVENTE DE OBRAS | Mão de Obra |  | H | 0.0019763 | 12.11 | 0.02
|  |  |  | Valor do BDI => | 0.06 |  | Valor com BDI => |  | 0.33
| Código | Banco | Descrição | Tipo |  | Und | Quant. | Valor Unit | Total
Composição | 88321 | SINAPI | TÉCNICO DE LABORATÓRIO COM ENCARGOS COMPLEMENTARES | SEDI - SERVIÇOS DIVERSOS |  | H | 1 | 39.82 | 39.82
Composição Auxiliar | 95383 | SINAPI | CURSO DE CAPACITAÇÃO PARA TÉCNICO DE LABORATÓRIO (ENCARGOS COMPLEMENTARES) - HORISTA | SEDI - SERVIÇOS DIVERSOS |  | H | 1 | 0.25 | 0.25
Insumo | 00043482 | SINAPI | EPI - FAMILIA ALMOXARIFE - HORISTA (ENCARGOS COMPLEMENTARES - COLETADO CAIXA) | Equipamento |  | H | 1 | 0.69 | 0.69
Insumo | 00037372 | SINAPI | EXAMES - HORISTA (COLETADO CAIXA) | Outros |  | H | 1 | 0.81 | 0.81
Insumo | 00043458 | SINAPI | FERRAMENTAS - FAMILIA ALMOXARIFE - HORISTA (ENCARGOS COMPLEMENTARES - COLETADO CAIXA) | Equipamento |  | H | 1 | 0.05 | 0.05
Insumo | 00037373 | SINAPI | SEGURO - HORISTA (COLETADO CAIXA) | Taxas |  | H | 1 | 0.06 | 0.06
Insumo | 00007153 | SINAPI | TECNICO EM LABORATORIO E CAMPO DE CONSTRUCAO CIVIL (HORISTA) | Mão de Obra |  | H | 1 | 37.96 | 37.96
|  |  |  | Valor do BDI => | 9.43 |  | Valor com BDI => |  | 49.25
| Código | Banco | Descrição | Tipo |  | Und | Quant. | Valor Unit | Total
Composição | 6416078 | SICRO3 | Usinagem de concreto asfáltico - faixa C - areia e brita comerciais |  |  | t | 1 | 176.08 | 176.08
A | Código | Banco | Equipamentos | Quantidade | Utilização |  | Custo Operacional |  | Custo Horário
[5 empty] | Operativa | Improdutiva | Operativa | Improdutiva
Insumo | E9559 | SICRO3 | Aquecedor de fluido térmico - 12 kW | 1 | 1 | 0 | 75.9866 | 43.1759 | 75.9866
Insumo | E9584 | SICRO3 | Carregadeira de pneus com capacidade de 1,72 m³ - 113 kW | 1 | 0.8 | 0.2 | 197.789 | 94.9161 | 177.2144
Insumo | E9021 | SICRO3 | Grupo gerador - 456 kVA | 1 | 1 | 0 | 449.1951 | 21.331 | 449.1951
Insumo | E9558 | SICRO3 | Tanque de estocagem de asfalto com capacidade de 30.000 l | 2 | 1 | 0 | 57.1961 | 39.0691 | 114.3922
Insumo | E9689 | SICRO3 | Usina de asfalto a quente gravimétrica com capacidade de 100/140 t/h - 260 kW | 1 | 1 | 0 | 1114.9776 | 589.0901 | 1114.9776
[6 empty] | Custo Horário de Equipamentos => |  |  | 1931.7659
B | Código | Banco | Mão de Obra | Quantidade | Salário Hora |  |  |  | Custo Horário
Insumo | P9824 | SICRO3 | Servente | 4 |  |  |  | 18.9249 | 75.6996
[6 empty] | Custo Horário da Mão de Obra => |  |  | 75.6996
[6 empty] | Adc.M.O. - Ferramentas (0,0%) => |  |  | 0
[6 empty] | Custo Horário de Execução => |  |  | 2007.4655
[6 empty] | Fator de Influencia da Chuva - FIC => |  |  | 0
[6 empty] | Custo do FIC => |  |  | 0
[6 empty] | Produção de Equipe => |  |  | 99.6
[6 empty] | Custo Unitário de Execução => |  |  | 20.1553
C | Banco | Código | Material | Quantidade | Unidade | Preço Unitário |  |  | Custo Horário
Insumo | SICRO3 | M0028 | Areia média | 0.32475 | m³ | 142.1326 |  |  | 46.1576
Insumo | SICRO3 | M0005 | Brita 0 | 0.06245 | m³ | 126.3139 |  |  | 7.8883
Insumo | SICRO3 | M0191 | Brita 1 | 0.06245 | m³ | 121.2959 |  |  | 7.5749
Insumo | SICRO3 | M0344 | Cal hidratada - a granel | 56.2 | kg | 0.4489 |  |  | 25.2282
Insumo | SICRO3 | M1941 | Óleo tipo A1 | 8 | l | 6.1741 |  |  | 49.3928
Insumo | SICRO3 | M1103 | Pedrisco | 0.13739 | m³ | 124.6437 |  |  | 17.1248
[6 empty] | Custo Total do Material => |  |  | 153.3666
E | Banco | Insumo | Tempos Fixos | Código | Quantidade | Unidade | Preço Unitário |  | Custo Horário
Tempo Fixo | SICRO3 | M0028 | Carga, manobra e descarga de agregados ou solos em caminhão basculante de 10 m³ - carga com carregadeira de 3,40 m³(exclusa) e descarga livre | 5914647 | 0.48713 | t | 1.73 |  | 0.8427
Tempo Fixo | SICRO3 | M0005 | Carga, manobra e descarga de agregados ou solos em caminhão basculante de 10 m³ - carga com carregadeira de 3,40 m³(exclusa) e descarga livre | 5914647 | 0.09368 | t | 1.73 |  | 0.1621
Tempo Fixo | SICRO3 | M0191 | Carga, manobra e descarga de agregados ou solos em caminhão basculante de 10 m³ - carga com carregadeira de 3,40 m³(exclusa) e descarga livre | 5914647 | 0.09368 | t | 1.73 |  | 0.1621
Tempo Fixo | SICRO3 | M0344 | Carga, manobra e descarga de cimento ou cal hidratada a granel em caminhão silo de 30 m³ | 5914363 | 0.0562 | t | 18.43 |  | 1.0358
Tempo Fixo | SICRO3 | M1103 | Carga, manobra e descarga de agregados ou solos em caminhão basculante de 10 m³ - carga com carregadeira de 3,40 m³(exclusa) e descarga livre | 5914647 | 0.20609 | t | 1.73 |  | 0.3565
[6 empty] | Custo Total dos Tempos Fixos => |  |  | 2.5592
F | Banco | Insumo | Momento de Transporte | Quantidade | Unidade | Distância Média de Transporte (DMT) |  |  | Custo Horário
[6 empty] | LN | RP | P
Momento de Transporte | SICRO3 | M0028 | Areia média - Caminhão basculante com capacidade de 10 m³ - 188 kW | 0.48713 | tkm | 5914359 0,000 R$ 1,19 | 5914374 0,000 R$ 0,95 | 5914389 0,000 R$ 0,78 | 0
Momento de Transporte | SICRO3 | M0005 | Brita 0 - Caminhão basculante com capacidade de 10 m³ - 188 kW | 0.09368 | tkm | 5914359 0,000 R$ 1,19 | 5914374 0,000 R$ 0,95 | 5914389 0,000 R$ 0,78 | 0
Momento de Transporte | SICRO3 | M0191 | Brita 1 - Caminhão basculante com capacidade de 10 m³ - 188 kW | 0.09368 | tkm | 5914359 0,000 R$ 1,19 | 5914374 0,000 R$ 0,95 | 5914389 0,000 R$ 0,78 | 0
Momento de Transporte | SICRO3 | M0344 | Cal hidratada - a granel - Caminhão silo com capacidade de 30 m³ - 265 kW | 0.0562 | tkm | 5914364 0,000 R$ 0,93 | 5914365 0,000 R$ 0,75 |  | 0
Momento de Transporte | SICRO3 | M1103 | Pedrisco - Caminhão basculante com capacidade de 10 m³ - 188 kW | 0.20609 | tkm | 5914359 0,000 R$ 1,19 | 5914374 0,000 R$ 0,95 | 5914389 0,000 R$ 0,78 | 0
[6 empty] | Custo total dos Momentos de Transportes => |  |  | 0
|  |  |  | Valor do BDI => | 41.73 |  | Valor com BDI => |  | 217.81
[5 empty] | Total sem BDI |  | 27943750.53
[5 empty] | Total do BDI |  | 5209369.47
[5 empty] | Total Geral |  | 33153120
_______________________________________________________________ Alex Braga Engenhario Civil
Composição | 6416078 | SICRO3 | Usinagem de concreto asfáltico - faixa C - areia e brita comerciais |  |  | t | 1 | 176.08 | 176.08
A | Código | Banco | Equipamentos | Quantidade | Utilização |  | Custo Operacional |  | Custo Horário
[5 empty] | Operativa | Improdutiva | Operativa | Improdutiva
Insumo | E9559 | SICRO3 | Aquecedor de fluido térmico - 12 kW | 1 | 1 | 0 | 75.9866 | 43.1759 | 75.9866
Insumo | E9584 | SICRO3 | Carregadeira de pneus com capacidade de 1,72 m³ - 113 kW | 1 | 0.8 | 0.2 | 197.789 | 94.9161 | 177.2144
Insumo | E9021 | SICRO3 | Grupo gerador - 456 kVA | 1 | 1 | 0 | 449.1951 | 21.331 | 449.1951
Insumo | E9558 | SICRO3 | Tanque de estocagem de asfalto com capacidade de 30.000 l | 2 | 1 | 0 | 57.1961 | 39.0691 | 114.3922
Insumo | E9689 | SICRO3 | Usina de asfalto a quente gravimétrica com capacidade de 100/140 t/h - 260 kW | 1 | 1 | 0 | 1114.9776 | 589.0901 | 1114.9776
[6 empty] | Custo Horário de Equipamentos => |  |  | 1931.7659
B | Código | Banco | Mão de Obra | Quantidade | Salário Hora |  |  |  | Custo Horário
Insumo | P9824 | SICRO3 | Servente | 4 |  |  |  | 18.9249 | 75.6996
[6 empty] | Custo Horário da Mão de Obra => |  |  | 75.6996
[6 empty] | Adc.M.O. - Ferramentas (0,0%) => |  |  | 0
[6 empty] | Custo Horário de Execução => |  |  | 2007.4655
[6 empty] | Fator de Influencia da Chuva - FIC => |  |  | 0
[6 empty] | Custo do FIC => |  |  | 0
[6 empty] | Produção de Equipe => |  |  | 99.6
[6 empty] | Custo Unitário de Execução => |  |  | 20.1553
C | Banco | Código | Material | Quantidade | Unidade | Preço Unitário |  |  | Custo Horário
Insumo | SICRO3 | M0028 | Areia média | 0.32475 | m³ | 142.1326 |  |  | 46.1576
Insumo | SICRO3 | M0005 | Brita 0 | 0.06245 | m³ | 126.3139 |  |  | 7.8883
Insumo | SICRO3 | M0191 | Brita 1 | 0.06245 | m³ | 121.2959 |  |  | 7.5749
Insumo | SICRO3 | M0344 | Cal hidratada - a granel | 56.2 | kg | 0.4489 |  |  | 25.2282
Insumo | SICRO3 | M1941 | Óleo tipo A1 | 8 | l | 6.1741 |  |  | 49.3928
Insumo | SICRO3 | M1103 | Pedrisco | 0.13739 | m³ | 124.6437 |  |  | 17.1248
[6 empty] | Custo Total do Material => |  |  | 153.3666
E | Banco | Insumo | Tempos Fixos | Código | Quantidade | Unidade | Preço Unitário |  | Custo Horário
Tempo Fixo | SICRO3 | M0028 | Carga, manobra e descarga de agregados ou solos em caminhão basculante de 10 m³ - carga com carregadeira de 3,40 m³(exclusa) e descarga livre | 5914647 | 0.48713 | t | 1.73 |  | 0.8427
Tempo Fixo | SICRO3 | M0005 | Carga, manobra e descarga de agregados ou solos em caminhão basculante de 10 m³ - carga com carregadeira de 3,40 m³(exclusa) e descarga livre | 5914647 | 0.09368 | t | 1.73 |  | 0.1621
Tempo Fixo | SICRO3 | M0191 | Carga, manobra e descarga de agregados ou solos em caminhão basculante de 10 m³ - carga com carregadeira de 3,40 m³(exclusa) e descarga livre | 5914647 | 0.09368 | t | 1.73 |  | 0.1621
Tempo Fixo | SICRO3 | M0344 | Carga, manobra e descarga de cimento ou cal hidratada a granel em caminhão silo de 30 m³ | 5914363 | 0.0562 | t | 18.43 |  | 1.0358
Tempo Fixo | SICRO3 | M1103 | Carga, manobra e descarga de agregados ou solos em caminhão basculante de 10 m³ - carga com carregadeira de 3,40 m³(exclusa) e descarga livre | 5914647 | 0.20609 | t | 1.73 |  | 0.3565
[6 empty] | Custo Total dos Tempos Fixos => |  |  | 2.5592
F | Banco | Insumo | Momento de Transporte | Quantidade | Unidade | Distância Média de Transporte (DMT) |  |  | Custo Horário
[6 empty] | LN | RP | P
Momento de Transporte | SICRO3 | M0028 | Areia média - Caminhão basculante com capacidade de 10 m³ - 188 kW | 0.48713 | tkm | 5914359 0,000 R$ 1,19 | 5914374 0,000 R$ 0,95 | 5914389 0,000 R$ 0,78 | 0
Momento de Transporte | SICRO3 | M0005 | Brita 0 - Caminhão basculante com capacidade de 10 m³ - 188 kW | 0.09368 | tkm | 5914359 0,000 R$ 1,19 | 5914374 0,000 R$ 0,95 | 5914389 0,000 R$ 0,78 | 0
Momento de Transporte | SICRO3 | M0191 | Brita 1 - Caminhão basculante com capacidade de 10 m³ - 188 kW | 0.09368 | tkm | 5914359 0,000 R$ 1,19 | 5914374 0,000 R$ 0,95 | 5914389 0,000 R$ 0,78 | 0
Momento de Transporte | SICRO3 | M0344 | Cal hidratada - a granel - Caminhão silo com capacidade de 30 m³ - 265 kW | 0.0562 | tkm | 5914364 0,000 R$ 0,93 | 5914365 0,000 R$ 0,75 |  | 0
Momento de Transporte | SICRO3 | M1103 | Pedrisco - Caminhão basculante com capacidade de 10 m³ - 188 kW | 0.20609 | tkm | 5914359 0,000 R$ 1,19 | 5914374 0,000 R$ 0,95 | 5914389 0,000 R$ 0,78 | 0
[6 empty] | Custo total dos Momentos de Transportes => |  |  | 0
|  |  |  | Valor do BDI => | 41.73 |  | Valor com BDI => |  | 217.81

## CRONOGRAMA
|  | OBJETO | [6 empty] | Bancos |  | B.D.I. |  | Encargos Sociais
|  | EXECUÇÃO DE CAPA ASFÁLTICA EM CONCRETO BETUMINOSO USINADO A QUENTE (CBUQ). | [6 empty] | SINAPI - 08/2022 - Bahia SICRO3 - 04/2022 - Bahia ORSE - 08/2022 - Sergipe |  | 23.7% |  | Não Desonerado: Horista: 114,47% Mensalista: 70,91%
Cronograma Físico e Financeiro - LOTE 01
Item | Descrição | Total Por Etapa | 30 DIAS | 60 DIAS | 90 DIAS | 120 DIAS | 150 DIAS | 180 DIAS | 210 DIAS | 240 DIAS | 270 DIAS | 300 DIAS | 330 DIAS | 360 DIAS
| CAPA ASFÁLTICA EM CBUQ | 100% | 4.994% | 9.895% | 10.04% | 10.04% | 10.04% | 10% | 10% | 9.96% | 9.861% | 9.861% | 5.105% | 0.2047% | 100%
|  | 33153120 | 1655617.387 | 3280362.483 | 3328407.9 | 3328407.9 | 3328407.9 | 3315312 | 3315312 | 3302216.1 | 3269305.196 | 3269305.196 | 1692605.517 | 67860.421
1 | PROJETO EXECUTIVO | 0.79% | 15% | 15% | 15% | 15% | 15% | 10% | 10% | 5% |  |  |  |  | 100%
|  | 261918 | 39287.7 | 39287.7 | 39287.7 | 39287.7 | 39287.7 | 26191.8 | 26191.8 | 13095.9 | 0 | 0 | 0 | 0
2 | SERVIÇOS PRELIMINARES | 1.195% | 10% | 10% | 10% | 10% | 10% | 10% | 10% | 10% | 5% | 5% | 5% | 5% | 100%
|  | 396300.08 | 39630.008 | 39630.008 | 39630.008 | 39630.008 | 39630.008 | 39630.008 | 39630.008 | 39630.008 | 19815.004 | 19815.004 | 19815.004 | 19815.004
3 | PAVIMENTAÇÃO | 95.12% | 5% | 10% | 10% | 10% | 10% | 10% | 10% | 10% | 10% | 10% | 5% |  | 100%
|  | 31533993.58 | 1576699.679 | 3153399.358 | 3153399.358 | 3153399.358 | 3153399.358 | 3153399.358 | 3153399.358 | 3153399.358 | 3153399.358 | 3153399.358 | 1576699.679 | 0
4 | SINALIZAÇÃO HORIZONTAL E VERTICAL | 1.807% |  | 5% | 10% | 10% | 10% | 10% | 10% | 10% | 10% | 10% | 10% | 5% | 100%
|  | 599202 | 0 | 29960.1 | 59920.2 | 59920.2 | 59920.2 | 59920.2 | 59920.2 | 59920.2 | 59920.2 | 59920.2 | 59920.2 | 29960.1
5 | SERVIÇOS COMPLEMENTARES | 1.091% |  | 5% | 10% | 10% | 10% | 10% | 10% | 10% | 10% | 10% | 10% | 5% | 100%
|  | 361706.34 | 0 | 18085.317 | 36170.634 | 36170.634 | 36170.634 | 36170.634 | 36170.634 | 36170.634 | 36170.634 | 36170.634 | 36170.634 | 18085.317
Porcentagem |  |  | 4.994% | 9.895% | 10.04% | 10.04% | 10.04% | 10% | 10% | 9.96% | 9.861% | 9.861% | 5.105% | 0.2047% | 100%
Custo |  |  | 1655617.387 | 3280362.483 | 3328407.9 | 3328407.9 | 3328407.9 | 3315312 | 3315312 | 3302216.1 | 3269305.196 | 3269305.196 | 1692605.517 | 67860.421
Porcentagem Acumulado |  |  | 4.994% | 14.89% | 24.93% | 34.97% | 45.01% | 55.01% | 65.01% | 74.97% | 84.83% | 94.69% | 99.8% | 100%
Custo Acumulado |  |  | 1655617.387 | 4935979.87 | 8264387.77 | 11592795.67 | 14921203.57 | 18236515.57 | 21551827.57 | 24854043.67 | 28123348.866 | 31392654.062 | 33085259.579 | 33153120
|  |  | 1 | 3 | 3 | 3 | 3 | 3 | 3 | 3 | 3 | 3 | 2 |  | 30

## MOB E DESM
MEMÓRIA DE CÁLCULO DOS MOMENTOS DE TRANSPORTE PARA MOBILIZAÇÃO E DESMOBILIZAÇÃO
Deslocamento:
|  | Distancia méd. (Km) | Qtde. | Total (Km)
Mobilização (entre os trechos de serviço): |  | 1 | 1 | 1
Desmobilização (entre os trechos de serviço): |  | 1 | 1 | 1
Mobilização - Total (km) |  |  |  | 1
Desmobilização - Total (km) |  |  |  | 1
Obs.: CAVALO MECÂNICO COM SEMI-REBOQUE E CAPACIDADE DE 30 T - 240 KW (E9666) + ESCOLTA VEÍCULO LEVE (E9512).
Peso das máquinas:
| VIBROACABADORA DE ASFALTO SOBRE ESTEIRAS, LARG. PAVIMENT. 1,90 A 5,3 M, POT. 78 KW/105 HP, CAP. 450 T/H |  |  |  |  | 13.5 | ton
| ROLO COMPACTADOR VIBRATORIO DE UM CILINDRO, ACO LISO, POTENCIA 80 HP, PESO OPERACIONAL MAXIMO 8,1 T, IMPACTO DINAMICO 16,15/9,5 T, LARGURA TRABALHO 1,68 M |  |  |  |  | 8.1 | ton
| ROLO COMPACTADOR VIBRATORIO TANDEM, ACO LISO, POTENCIA 125 HP, PESO SEM/COM LASTRO 10,20/11,65 T, LARGURA DE TRABALHO 1,73 M |  |  |  |  | 11.65 | ton
| TRATOR DE PNEUS COM POTENCIA DE 122 CV, TRACAO 4 X 4, PESO COM LASTRO DE 4510 KG |  |  |  |  | 4.5 | ton
| ESCAVADEIRA HIDRAULICA SOBRE ESTEIRAS, CACAMBA 0,80M3, PESO OPERACIONAL 17T, POTENCIA BRUTA 111HP |  |  |  |  | 17 | ton
| RETROESCAVADEIRA SOBRE RODAS COM CARREGADEIRA, TRACAO 4 X 4, POTENCIA LIQUIDA 88 HP, PESO OPERACIONAL MINIMO DE 6674 KG, CAPACIDADE DA CARREGADEIRA DE 1,00 M3 E DA RETROESCAVADEIRA MINIMA DE 0,26 M3, PROFUNDIDADE DE ESCAVACAO MAXIMA DE 4,37 M |  |  |  |  | 6.67 | ton
| ROLO COMPACTADOR DE PNEUS, ESTATICO, PRESSAO VARIAVEL, POTENCIA 111 HP |  |  |  |  | 10.8 | ton
| TRATOR DE PNEUS COM POTENCIA DE 85 CV, TRACAO 4 X 4, PESO COM LASTRO DE 4675 KG |  |  |  |  | 4.68 | ton
| CONTAINER 2,30 X 6,00 M, ALT. 2,50 M (04 UNIDADES) |  |  |  |  | 8.2 | ton
0.016667
|  |  |  | Total |  | 85.1 | ton
Portanto: | Portanto
Mobilização - Total (km) |  |  |  | 85.1 | t x km
Desmobilização - Total (km) |  |  |  | 85.1 | t x km
Ministério do Desenvolvimento Regional – MDR
Companhia de Desenvolvimento dos Vales do São Francisco e do Parnaíba

## MAT BETUMINSO
SISTEMA DE REGISTRO DE PREÇO 6ª SR CODEVASF
Objeto: Execução de serviço comum de engenharia de recapeamento asfáltico em CBUQ, em vias urbanas e rurais dos munícipios da área de atuação da 6ª Superintendência Regional da Codevasf, no Estado da Bahia.
Banco: ANP - 06/2022
Aquição de Materiais Betuminoso
Aquisição dos Materiais => (valor do material (tabela ANP)/0,82)+BDI de 15,00%
ITEM | Material | Und | R$/KG (Tabela ANP) | Custo R$/KG | Custo R$ C/BDI
1.3.1 | RR-1C | Kg | 3.7706 | 4.59 | 5.27
1.3.2 | CAP 50/70 | Kg | 4.1962 | 5.11 | 5.87
*ICMS 18% E BDI 15%
Ministério do Desenvolvimento Regional - MDR
Companhia de Desenvolvimento dos Vales do São Francisco e do Parnaíba
6ªGRD/UEP - 6ª Superintendência Regional

## Dist. Mat Betuminoso
Ministério do Desenvolvimento Regional - MDR Companhia de Desenvolvimento dos Vales do São Francisco e do Parnaíba 6ªGRD/UEP - 6ª Superintendência Regional
SISTEMA DE REGISTRO DE PREÇO 6ª SR CODEVASF
Objeto: EXECUÇÃO DE CAPA ASFÁLTICA EM CONCRETO BETUMINOSO USINADO A QUENTE (CBUQ).
DISTÂNCIAS DA DISTRIBUIDORA DE ASFALTO
BASE DE DADOS: http://www.distanciasentrecidades.com/distancias-candeias-bahia
LOTE 01
Cidade | DIST (KM) | Cidade | DIST (KM) | Cidade | DIST (KM)
Abaré | 516 | Iaçu | 235 | Presidente Tancredo Neves | 214
Acajutiba | 167 | Ibiquera | 332 | Queimadas | 263
Adustina | 330 | Ichu | 140 | Quijingue | 296
Água Fria | 112 | Igrapiúna | 224 | Quixabeira | 250
Alagoinhas | 198 | Inhambupe | 123 | Rafael Jambeiro | 167
Amargosa | 78 | Ipecaetá | 129 | Remanso | 669
Amélia Rodrigues | 43 | Ipirá | 167 | Retirolândia | 192
Andorinha | 383 | Irajuba | 263 | Riachão do Jacuípe | 147
Anguera | 111 | Irará | 91 | Ribeira do Amparo | 225
Antas | 304 | Itaberaba | 235 | Ribeira do Pombal | 242
Antônio Cardoso | 122 | Itaeté | 343 | Rio Real | 190
Antônio Gonçalves | 352 | Itanagra | 100 | Rodelas | 503
Aporá | 112 | Itaparica | 71 | Ruy Barbosa | 273
Araçás | 78 | Itapicuru | 186 | Salinas da Margarida | 146
Araci | 176 | Itaquara | 283 | Salvador | 50
Aramari | 90 | Itatim | 171 | Santa Bárbara | 105
Aratuípe | 130 | Itiruçu | 292 | Santa Brígida | 394
Baixa Grande | 218 | Itiúba | 344 | Santa Inês | 267
Banzaê | 281 | Ituberá | 214 | Santa Terezinha | 165
Barrocas | 157 | Jacobina | 296 | Santaluz | 223
Biritinga | 162 | Jaguaquara | 292 | Santanópolis | 107
Boa Vista do Tupim | 283 | Jaguarari | 363 | Santo Amaro | 37
Brejões | 419 | Jaguaripe | 182 | Santo Antônio de Jesus | 147
Cabaceiras do Paraguaçu | 115 | Jandaíra | 189 | Santo Estêvão | 112
Cachoeira | 88 | Jeremoabo | 341 | São Domingos | 208
Caém | 399 | Jiquiriçá | 212 | São Felipe | 140
Cairu | 217 | Juazeiro | 473 | São Félix | 349
Caldeirão Grande | 293 | Laje | 188 | São Francisco do Conde | 21
Camaçari | 30 | Lajedinho | 305 | São Gonçalo dos Campos | 74
Camamu | 241 | Lajedo do Tabocal | 306 | São José do Jacuípe | 216
Campo Alegre de Lourdes | 781 | Lamarão | 139 | São Miguel das Matas | 184
Campo Formoso | 360 | Lauro de Freitas | 44 | São Sebastião do Passé | 21
Candeal | 131 | Macajuba | 251 | Sapeaçu | 116
Candeias |  | Macururé | 435 | Sátiro Dias | 176
Cansanção | 303 | Madre de Deus | 13 | Saubara | 59
Canudos | 462 | Mairi | 252 | Saúde | 319
Capela do Alto Alegre | 207 | Maragogipe | 97 | Senhor do Bonfim | 338
Capim Grosso | 232 | Marcionílio Souza | 286 | Sento Sé | 650
Cardeal da Silva | 142 | Mata de São João | 43 | Serra Preta | 125
Casa Nova | 530 | Miguel Calmon | 318 | Serrinha | 143
Castro Alves | 154 | Milagres | 196 | Serrolândia | 278
Catu | 50 | Mirangaba | 326 | Simões Filho | 24
Chorrochó | 456 | Monte Santo | 317 | Sítio do Quinto | 321
Cícero Dantas | 275 | Mundo Novo | 259 | Sobradinho | 508
Cipó | 212 | Muniz Ferreira | 165 | Tanquinho | 170
Conceição da Feira | 82 | Muritiba | 102 | Taperoá | 188
Conceição do Almeida | 126 | Mutuípe | 205 | Tapiramutá | 309
Conceição do Coité | 173 | Nazaré | 177 | Teodoro Sampaio | 56
Conceição do Jacuípe | 54 | Nilo Peçanha | 231 | Teofilândia | 162
Conde | 179 | Nordestina | 305 | Teolândia | 232
Coração de Maria | 68 | Nova Fátima | 183 | Terra Nova | 282
Coronel João Sá | 358 | Nova Itarana | 230 | Tucano | 223
Cravolândia | 275 | Nova Redenção | 370 | Uauá | 383
Crisópolis | 193 | Nova Soure | 195 | Ubaíra | 226
Cruz das Almas | 105 | Novo Triunfo | 318 | Umburanas | 330
Curaçá | 568 | Olindina | 174 | Utinga | 356
Dias d'Ávila | 37 | Ouriçangas | 109 | Valença | 203
Dom Macedo Costa | 162 | Ourolândia | 365 | Valente | 196
Elísio Medrado | 186 | Paripiranga | 307 | Várzea da Roça | 255
Entre Rios | 126 | Paulo Afonso | 422 | Várzea do Poço | 291
Esplanada | 149 | Pé de Serra | 176 | Várzea Nova | 358
Euclides da Cunha | 279 | Pedrão | 80 | Varzedo | 165
Fátima | 293 | Pedro Alexandre | 392 | Vera Cruz | 362
Feira de Santana | 71 | Pilão Arcado | 740 | Wagner | 352
Filadélfia | 306 | Pindobaçu | 340 | Wenceslau Guimarães | 245
Gandu | 251 | Pintadas | 214 | MÉDIA => | 231
Gavião | 206 | Piraí do Norte | 267
Glória | 430 | Piritiba | 279
Governador Mangabeira | 92 | Pojuca | 51
Heliópolis | 285 | Ponto Novo | 294